## AG
Rekonstrukcija i nadogradnja objekta Centra za socijalni rad u Merošini
PREDMER I PREDRAČUN
GRAĐEVINSKO ZANATSKI RADOVI
NAPOMENA: U svakoj poziciji gde je to potrebno, a nije drugačije naglašeno, podrazumeva se nabavka, izrada, transport, isporuka i montaža materijala i opreme sa svim ostalim neophodnim radnjama koji su navedeni u predmeru radova i tehničkom izveštaju koji je sastavni deo konkursne dokumentacije, kako bi izrada pozicije bila kompletna. U svakoj poziciji gde je naveden transport materijala podrazumeva se sledeće: Lokalna samouprava obezbeđuje deponiju U svakoj poziciji gde je naveden transport materijala podrazumeva se daljina transporta od gradilišta do deponije koja se nalazi na kp.br.1456 KO Merošina u Merošini. Cenom obuhvatiti kompletan utovar, transport istovar, potrebno planiranje i troškove deponije. Svi radovi moraju biti izvedeni od strane stručnih ovlašćenih lica, a u potpunosti prema propisima i važećim standardima za ovu vrstu radova. Sav upotrebljeni materijal mora biti prvoklasnog kvaliteta. Ako je u nekoj od pozicija naveden naziv proizvođača opreme ili materijala podrazumeva se i oprema ili materijal drugog proizvođača, istih ili boljih karakteristika od predmerom navedenih. Izvođač je dužan da radove izvrši u svemu prema priloženom tehničkom izveštaju, tehničkim uslovima, predmeru i crtežima, da pre početka radova dobro prouči dobijenu dokumentaciju i da na vreme upozori na eventualna odstupanja od postojećih propisa. Izvođač se takođe ne oslobađa obaveze izvođenja pojedinih radova, koji su predviđeni predmerom, a eventualno nisu napomenuti u tehničkom opisu ili bilo kom drugom prilogu ovog projekta, a što je obavezan da uradi po važećim propisima za izvođenje radova za ovu vrstu objekta. Ne obračunava se i ne plaća posebno obezbeđenje i organizacija gradilišta uključujući smeštaj i ishranu radnika, formiranje pokretne radionice, deponije, i ostalo. Saobraćajno obezbeđenje gradilišta signalizacijom u toku izvođenja radova je u obavezi investitora i ne uračunava se u cenu.
Napomena: Svi stavovi predmera i predračuna podrazumevaju izvođenje svake pozicije rada bezuslovno stručno, precizno i kvalitetno a u svemu prema: grafičkoj dokumentaciji, odobrenim crtežima, tehničkom opisu i opisima u ovom predračunu, važećim tehničkim propisima, opšte tehničkim uslovima za izvođenje građevinskih i građevinsko zanatskih radova, standardima i uputstvima nadzornog organa i projektanta, ukoliko u dotičnoj poziciji nije drugačije uslovljeno. Svi radovi moraju biti izvedeni prema projektu u skladu sa važećim normativima i pravilima struke. Prilikom davanja ponude ponuđači su u obavezi da izvrše uvid u projektno tehničku dokumentaciju.
POZ | OPIS | J.M. | KOLIČINA | JED.CENA | UKUPNO
I | DEMONTIRANJE I RUŠENJE
1 | Iznošenje starog i neupotrebljivog nameštaja, kancelarijskog materijala i opreme iz prostora koji se rekonstruiše/ adaptira utovariti u kamion i odneti na deponiju . Obračun po m² površine prostorije. Cenom obuhvatiti kompletan utovar, transport, istovar, potrebno planiranje i troškove deponije.
| 7.80+15.82+11.87+18.88+5.43+4.30+12.51+12.51+6.24+3.10+11.14+9.16+19.66+11.00+2.03+16.84+2.00+1.96+1.02+1.84+9.97+5.81+11.16+20.57+9.0+17.64 | m² | 249.26
2 | Skidanje brodskog poda zajedno sa obimnim lajsnama i podlogom. Skinuti pod utovariti i odvesti na deponiju koju odredi Investitor . U cenu uračunata demontaža, vertiklani transport, prenos, utovar, odvoz i istovar na deponiju. Obračun po m² izvedene pozicije po opisu. Cenom obuhvatiti kompletan utovar, transport, istovar, potrebno planiranje i troškove deponije.
| 18.88+5.43+4.30 | m² | 28.61
3 | Skidanje poda od itisona. Itison skinuti, spakovati, utovariti i odvesti na deponiju. U cenu uračunata demontaža, vertiklani transport, prenos, utovar, odvoz i istovar na deponiju. Obračun po m² izvedene pozicije po opisu. Cenom obuhvatiti kompletan utovar, transport, istovar, potrebno planiranje i troškove deponije.
| 16.84+11.16+17.64 | m² | 45.64
4 | Demontiranje (razbijanje) podnih i zidnih keramičkih pločica zajedno sa podlogom. U cenu uračunata demontaža, čišćenje šuta, vertiklani transport, prenos, utovar, odvoz i istovar na deponiju . Obračun po m² izvedene pozicije po opisu. Cenom obuhvatiti kompletan utovar, transport, istovar, potrebno planiranje i troškove deponije.
1- podne
| 2.0+1.96+1.02+1.84+9.97+5.81+9.0 | m² | 31.6
2- zidne
| 2.80*(6.0+5.60+4.10+5.70+13.10+11.80+12.30) | m² | 164.1
5 | Skidanje podne obloge od laminata zajedno sa obimnim lajsnama i podlogom. Skinuti pod utovariti i odvesti na deponiju. U cenu uračunata demontaža, vertiklani transport, prenos, utovar, odvoz i istovar na deponiju . Obračun po m² izvedene pozicije po opisu. Cenom obuhvatiti kompletan utovar, transport, istovar, potrebno planiranje i troškove deponije.
| 11.14+9.16+20.57 | m² | 40.9
6 | Skidanje vinil podne obloge sa obimnim lajsnama i podlogom. Skinuti pod utovariti i odvesti na deponiju. U cenu uračunata demontaža, vertiklani transport, prenos, utovar, odvoz i istovar na deponiju. Obračun po m² izvedene pozicije po opisu. Cenom obuhvatiti kompletan utovar, transport, istovar, potrebno planiranje i troškove deponije.
| 7.80+15.82+11.87+12.51+12.51+6.24+3.10+19.66+11.0+2.03 | m² | 102.54
7 | Demontiranje spoljnih drvenih i PVC prozora, vrata i portala, u konstrukciji od drvenih profila i ispunom od stakla, zajedno sa dovratnicima. U cenu uračunata demontaža, vertiklani transport, prenos, utovar, odvoz i istovar na deponiju. Obračun po komadu izvedene pozicije po opisu. Cenom obuhvatiti kompletan utovar, transport, istovar, potrebno planiranje i troškove deponije.
| dim.135/200cm (prozor) | kom | 1
| dim.120/200cm (prozor) | kom | 1
| dim.190/210cm (prozor) | kom | 4
| dim.115/135cm (prozor) | kom | 1
| dim.130/195cm (prozor) | kom | 2
| dim.135/135cm (prozor) | kom | 1
| dim.175/135cm (prozor) | kom | 1
| dim.190/140cm (prozor) | kom | 1
| dim.90/268cm (vrata) | kom | 1
| dim.100/268cm (vrata) | kom | 1
| dim.90/205cm (vrata) | kom | 1
| dim.90/236cm (vrata) | kom | 1
| dim.90/250cm (vrata) | kom | 2
8 | Demontiranje unutrašnjih drvenih vrata i prozora zajedno sa dovratnicima, sa i bez nadsvetla i ispunama od stakla. U cenu uračunata demontaža, vertiklani transport, prenos, utovar, odvoz i istovar na deponiju. Obračun po komadu izvedene pozicije po opisu. Cenom obuhvatiti kompletan utovar, transport, istovar, potrebno planiranje i troškove deponije.
| dim.90/205 (vrata) | kom | 17
| dim.80/195cm (vrata) | kom | 1
| dim.70/205cm (vrata) | kom | 2
| dim.70/200cm (vrata) | kom | 2
| dim.90/200+100cm (vrata) | kom | 1
| dim.218/100cm (prozor) | kom | 1
9 | Demontaža horizontalnih oluka i olučnih vertikala, opšivki prozora, dimnjaka i drugih elemenata. Limariju pažljivo demontirati, spustiti, upakovati, utovariti u kamion i odvesti na gradsku deponiju. U cenu uračunata demontaža, vertiklani transport, prenos, utovar, odvoz i istovar na deponiju. Obračun po m´ izvedene pozicije po opisu. Cenom obuhvatiti kompletan utovar, transport, istovar, potrebno planiranje i troškove deponije.
horizontalni oluci
| 27.0+13.52+8.24+12.18 | m' | 61
vertikalni oluci
| 4.70+4.70+4.8*3 | m' | 24
opšivke na krovu
|  | paušalno | 1
10 | Demontaža lamperije sa streha zajedno sa obimnim lajsnama. Demontirani materijal i šut prikupiti, pažljivo spustiti, utovariti u kamion i odvesti na deponiju. U cenu uračunata demontaža, vertiklani transport, prenos, utovar, odvoz i istovar na deponiju. Obračun po m² izvedene pozicije po opisu. Cenom obuhvatiti kompletan utovar, transport, istovar, potrebno planiranje i troškove deponije.
| 0.45*(12.20+8.22+13.15+26.82) | m² | 27.2
11 | Skidanje krovnog pokrivača od crepa zajedno sa letvama. Skinuti crep na bezbedan način. Šut prikupiti, spustiti, izneti, utovariti na kamion i odvesti na deponiju. U cenu uračunata i potrebna skela. Obračun po m² kose projekcije izvedene pozicije po opisu. Cenom obuhvatiti kompletan utovar, transport, istovar, potrebno planiranje i troškove deponije. NAPOMENA: U cenu uračunata demontaža crepa i sa dela krova susednog objekta.
| (371.56+6.30)/cos31° | m² | 427.7
12 | Rušenje dimnjaka od opeke u produžnom malteru. Dimnjak pažljivo porušiti. Šut prikupiti, izneti, utovariti na kamion i odvesti na deponiju. U cenu ulaze i rušenje kape i pomoćna skela. Obračun po m³. Cenom obuhvatiti kompletan utovar, transport, istovar, potrebno planiranje i troškove deponije.
| 0.62*0.56*9.30 | m³ | 3.5
13 | Demontaža drvene krovne konstrukcije i rogova. Sve elemente skinuti na bezbedan način, prikupiti, spustiti, izneti, utovariti na kamion i odvesti na deponiju. U cenu uračunata i potrebna skela. U cenu je uračuna i demontaža drvene nadstrešnice zajedno sa stubovima i krovnom konstrukcijom. Obračun po m² horizontalne projekcije izvedene pozicije po opisu.
| 371.56+6.30 | m² | 377.9
14 | Demontaža pregradnih zidova, obloženih gips kartonskim pločama. Zidovi se sastoje od roštilja od gredica, gips kartonskih ploča i termo izolacije. U cenu uračunata demontaža, prikupljanje šuta, vertiklani transport, prenos, utovar, odvoz i istovar na deponiju. Obračun po m² izvedene pozicije po opisu. Cenom obuhvatiti kompletan utovar, transport, istovar, potrebno planiranje i troškove deponije.
| 3.55*(2.18+4.43+4.25+2.26+4.25+7.15+7.15+3.75+4.65)-0.74-1.43 | m² | 140.2
15 | Rušenje spoljašnjih i unutrašnjih pregradnih, omalterisanih zidova od pune opeke različite debljine, zidanih u produžnom malteru zajedno sa horizontalnim AB serklažima za ukrućenje, čišćenje šuta, utovar u kamion i odvoz porušenog materijala na deponiju. U cenu uračunata i demontaža svih instalacija. Obračun po m³ porušenog zida po opisu. Cenom obuhvatiti kompletan utovar, transport, istovar, potrebno planiranje i troškove deponije. NAPOMENA: prilikom rušenja zidova objekta radove pažljivo izvoditi i preduzeti sve potrebne mere za bezbednost radnika i susednih objekata.
dz=10cm
| 3.55*0.10*(1.8+1.65+1.50+2.0+0.95+0.20+1.39+0.85+2.45)-0.65 | m³ | 3.9
dz=15cm
| 3.55*0.15*(4.55+1.45+7.01)-0.77 | m³ | 6.16
dz=25cm
| 3.55*0.25*(6.48+4.25+1.65+3.60)-2.0 | m³ | 12.2
dz=40cm
| 3.55*0.40*(24.53+25.78+11.95+6.35+11.15+11.15+11.15+6.70+6.75)+0.65*0.4*64.31-23.5 | m³ | 157.3
| ukupno | m³ | 179.56
16 | Rušenje postojeće plafonske konstrukcije - karatavana. U cenu je uračunata demontaža, utovar, transport i istovar na deponiju. Obračun po m². Cenom obuhvatiti kompletan utovar, transport, istovar, potrebno planiranje i troškove deponije.
| 312.85 | m² | 312.85
17 | Rušenje AB kosih ploča prilaznih rampi, tremova i stepeništa zajedno sa stepenicama i oblogom. U cenu uračunato rušenje, prikupljanje šuta, vertiklani transport, prenos, utovar, odvoz i istovar na deponiju. Obračun po m² horizontalne projekcije ploča. Cenom obuhvatiti kompletan utovar, transport, istovar, potrebno planiranje i troškove deponije.
| 5.70+9.0+2.66+1.98+2.92 | m² | 22.3
18 | Rušenje ploče na tlu. U cenu uračunato rušenje, prikupljanje šuta, vertiklani transport, prenos, utovar, odvoz i istovar na deponiju. Obračun po m² horizontalne projekcije ploča. Cenom obuhvatiti kompletan utovar, transport, istovar, potrebno planiranje i troškove deponije.
| 308.10 | m² | 308.1
19 | Rušenje (uklanjanje) staza od betona i asfalta oko objekta zajedno sa skidanjem podloge. U cenu uračunato rušenje, prenos materijala, utovar, odvoz i istovar na deponiju . Obračun po m². Cenom obuhvatiti kompletan utovar, transport, istovar, potrebno planiranje i troškove deponije.
| 112.54+24.40+51.70 | m² | 188.64
UKUPNO DEMONTIRANJE I RUŠENJE
II | ZEMLJANI RADOVI
1 | Obeležavanje objekta, raščišćavanje terena , postavljanje table obaveštenja i odvoz materijala na deponiju. Obračun po m² površine po opisu. Cenom obuhvatiti kompletan utovar, transport, istovar, potrebno planiranje i troškove deponije.
|  | m² | 505
2 | Mašinski iskop zemlje III i IV kategorije u širokom otkopu, terena sa deponovanjem. Iskop izvesti prema projektu i datim kotama. Bočne strane iskopati u škarpama sa nagibom 1:2, dno nivelisati sa tačnošću ±2cm. Iskopanu zemlju prevesti i deponovati na deponiju. Deo zemlje skladištiti na privremenu gradilišnu deponiju ukoliko dođe do potrebe za vraćanje dela iskopane zemlje a sve u dogovoru sa ovlašćenim licem. Obračun po m³ zemlje, samonikla.
| 1.70*17.40*28.10 | m³ | 831
3 | Nabavka, dovoz, nasipanje, razastiranje i planiranje tampon slojeva šljunka (prirodni šljunak) ispod podnih ploča na tlu. Sloj šljunka se nasipa ukupne debljine od d=20cm . Posle nasipanja svakog sloja vrši se zbijanje valjkom ili vibro žabom. Obračun po m³ nabavljenog, dovezenog, nasipanog, razastretog i nabijenog šljunka do potrebne stišljivosti (Ms≤30MPa).
| ispod podne ploče na tlu | m³ | 315.8
ispod kose stepenišne ploče
| (2.0+2.51)*0.20 | m³ | 0.9
ispod kose ploče rampe i platoa
| (51.02+2.0+4.55+4.55+21.96)*0.20 | m³ | 10.82
ispod temeljnih stopa
| 40.24*0.20+0.40*77.80*0.20 | m³ | 14.3
ispod temeljnih serklaža
| 40.24*0.20+0.40*77.80*0.20+(34.65+3.70)*0.20 | m³ | 22
| ukupno | m³ | 363.82
4 | Nasipanje, razastiranje i planiranje zemlje, zemlja se uzima sa privremene gradilišne deponije. Zemlja se nasipa u delu koji nije obuhvaćen nasipanjem šljunka, zelenim površinama. Obračun po m³ nasute zemlje.
|  | m³ | 520
5 | Stabilizacija tla nakon iskopa, mehaničkim sredstvima do potrebne zbijenosti (Ms≤25MPa). Obračun po m² sabijenog tla, po opisu.
|  | m² | 423.01
UKUPNO ZEMLJANI RADOVI
III | ZIDARSKI RADOVI
1 | Zidanje spoljnih i unutrašnjih zidova šupljim glinenim blokovima različite debljine d=25cm, u produžnom malteru 1:2:6 sa vertikalnim transportom materijala. U visini vrata izraditi a.b. serklaže od betona MB20 armiranih sa 2*2Ø8mm i uzengije Ø6/20cm. U cenu je uračunatao zidanje i spremanje maltera i potrebna skela, a izrada serklaza i armatura za serklaže, se obračunava posebno. Obračun po m³ ozidanog zida, dok se vertikalni i horizontalni serklaži za ukrućenje zida obračunavaju posebno.
prizemlje
| 3.34*0.25*(0.20+3.55+3.62+0.20+0.20+3.30+1.50+0.20+0.20+3.30+1.20+1.62+3.11+0.20)-2.67 | m³ | 16.03
2 | Zidanje spoljnih i unutrašnjih zidova šupljim glinenim blokovima različite debljine d=20cm, u produžnom malteru 1:2:6 sa vertikalnim transportom materijala. U visini vrata izraditi a.b. serklaže od betona MB20 armiranih sa 2*2Ø8mm i uzengije Ø6/20cm. U cenu je uračunato zidanje i spremanje maltera, skela i oplata, a izrada serklaza i armatura za serklaže, se obračunava posebno. Obračun po m² ozidanog zida dok se vertikalni i horizontalni serklaži za ukrućenje zida obračunavaju posebno.
prizemlje
| 3.34*0.2*(2.82+3.01+4.35+6.85+7.35+3.33+3.82+7.35+4.90+1.35+4.85+1.80+3.98+3.81+1.85+1.70+4.15+2.40+1.90+2.75+0.45+3.45)-0.078*25.38 | m³ | 36.5
I sprat
| 3.34*0.20*(6.46+4.33+3.47+3.23+3.23+3.95+2.80+1.20+1.20+2.90+2.40+1.44+0.20+3.30+3.40+6.45+0.20+4.15+1.77+0.20+1.04+2.02+2.40+2.07+11.55+3.95+0.20)-0.20*(21.10+6.48+ 9.84+46.19) | m³ | 36.4
| ukupno | m³ | 72.9
3 | Zidanje unutrašnjih pregradnih zidova šupljom opekom d=12cm, u produžnom malteru 1:2:6 sa vertikalnim, hor. transportom i potrebnom skelom. U visini vrata izraditi a.b. serklaže od betona MB20 armiranih sa 2*2Ø8 mm i uzengije Ø6/20cm. U cenu je uračunato zidanje, spravljanje maltera, izrada i montaža oplate serklaža, betoniranje serklaža i nega betona, dok se armatura za serklaže obračunava posebno. Obračun po m³ ozidanog zida sa izradom vertikalnih i horizontalnih serklaža za ukrućenje zida, dok se armatura za serklaže obračunava posebno .
prizemlje
| 3.34*0.12*(4.53+3.16+3.05+4.38+2.97+2.71+1.95+4.40+3.00+2.10+2.18+1.67+3.20+6.85+2.02*2+1.04*2+7.35*2+2.60)-0.12*(2.67+9.90+6.63) | m³ | 25.6
I sprat
| 3.34*0.12*(4.34+3.11+3.13+1.35+3.13+2.98+3.95)-0.12*7.80+10.92*0.90*0.12+(6.86+1.6)*0.90*0.12 | m³ | 10
| ukupno | m³ | 35.6
4 | Zidanje ventilacionih kanala od prefabrikovanih livenih elemenata industrijski izradjeni elementi od lakog betona (41/25cm) sa jednim primarnim i jednim skundarnim kanalom i sa prelaznim blokom, u cementnom malteru 1:3 sa vertikalnim transportom i izradom završnog betonskog poklopca d=10cm (osnova za dimne kape). Prelaz iz primarnog u sekundarni kanal izvršiti izbijanjem glinenih pregrada i ispunom od nabijenog betona MB15 u svemu prema detalju i propisima za ovu vrstu radova. Obračun po m' ozidanih vertikala zajedno sa potrebnom skelom.
|  | m´ | 9.2
5 | Obzidavanje ventilacionuh kanala šupljom opekom d=7cm u produžnom malteru 1:2:6 sa vertikalnim i horizontalnim transportom. U cenu je uračunata i skela, oplata i armatura za serklaže. Obračun po m² ozidanog zida sa vertikalnim i horizontalnim serklažima za ukrućenje zida.
| 1.92*6.82 | m² | 13.1
6 | Obzidavanje dimnjačkih i ventilacionih kanala u tavanu i van krova opekom d=12cm u cementnom malteru 1:3 sa horizontalnim serklažima u trećinama visine zajedno sa vertikalnim i horizontalnim transportom. U cenu ulazi i vrednost izrade AB serklaža 12/20cm na trećinama visine kanala, dok se armatura za serklaže obračunava posebno. Obračun po m² ozidanog zida po opisu zajedno sa skelom.
| 1.92*2.38 | m² | 4.6
7 | Malterisanje unutrašnjih zidova od blokova i betona produžnim malterom R=1:2:6 u dva sloja. Pre malterisanja površine očistiti i isprskati retkim cementnim mlekom. Prvi sloj naneti preko podloge i narezati radi boljeg prihvatanja drugog sloja. Perdašiti uz kvašenje i glačanje malim perdaškama. Omalterisane površine moraju biti ravne, bez preloma i talasa, a ivice oštre i prave. Obračun po m² omalterisane površine po opisu, zajedno sa horizontalnim i vertikalnim transportom materijala i potrebnom skelom.
prizemlje
| 3.16*(20.60+15.98+10.36+15.17+12.90+16.95+9.08+18.32+9.90+10.06+14.45+22.33+22.41+27.50+28.50)-22.98 | m² | 781.3
I sprat
| 3.24*(25.66+11.15+21.12+4.15*2+1.20+5.53+6.31+14.88+38+0.65*2+0.2+0.12+1.0*3)-21.11 | m² | 422.02
| ukupno | m² | 1203.32
8 | Malterisanje zidova kupatila, WC-a, kuhinje i ozidanih ventilacija i dimnjaka cementnim malterom 1:3 u jednom sloju-grund, kao podloga za izradu keramičkih pločica. Zidove prethodno isprskati retkim cementnim malterom. Obračun po m² omalterisane površine zajedno sa transportom i potrebnom skelom.
prizemlje
| 3.16*(22.51+7.21+5.72+5.77+9.04)+1.92*6.82 | m² | 171.9
I sprat
| 3.24*(9.11+10.43+10.43+14.88) | m² | 145.31
| ukupno | m² | 317.21
9 | Malterisanje plafona produžnim malterom R=1:2:6 u dva sloja. Pre malterisanja površine očistiti i isprskati retkim cementnim mlekom. Prvi sloj naneti preko podloge i narezati radi boljeg prihvatanja drugog sloja. Perdašiti uz kvašenje i glačanje malim perdaškama. Omalterisane površine moraju biti ravne, bez preloma i talasa, a ivice oštre i prave. Obračun po m² omalterisane površine po opisu, zajedno sa horizontalnim i vertikalnim transportom materijala i potrebnom skelom.
prizemlje
| 4.44+14.13+15.75+6.46+13.68+10.37+17.84+4.60+5.05+19.45+6.10+6.32+12.22+18.41+24.54+28.05+27.59+29.32 | m² | 264.32
I sprat
| 40.44+18.45+9.06+4.33+35.23+25.12+38.75+41.09+20.82+14.53+11.20+25.22+5.25+6.56+6.56+8.20 | m² | 310.81
| ukupno | m² | 575.13
10 | Malterisanje ozidanih zidova ventilacija i dimnjaka u krovu i iznad krova produžnim malterom 1:2:6 u dva sloja, sa prethodnim prskanjem retkim cem.malterom zajedno sa vertikalnim transportom i skelom. Obračun po m² omalterisane površine po opisu .
| 1.92*2.38 | m² | 4.7
UKUPNO ZIDARSKI RADOVI
IV | RAZNI ZIDARSKI RADOVI
1 | Izrada horizontalne hidroizolacije podova sanitarnih prostorija i ostalih prostorija po projektu , vodonepropusnim, vlagoodbojnim i paropropusnim cementnim hidroizolacionim malterom i sa obimnom hidroizolacionom trakom za zaptivanje ivica. Obračun po m² urađene hidroizolacije u horizontalnoj projekciji, u svemu prema opisu, detaljima projektanta i propisima za ovu vrstu radova. Hidroizolacioni malter treba da ispunjava sledeće zahteve: Gustina svežeg maltera: ~ 2,00 kg/l Debljina sloja u jednom radnom koraku: min. 0,75mm, max. 2,00 mm Kapilarna apsorpcija (ω): 0,02 kg/(m2·h0,5) (EN 1062-3) Paropropusnost (Sd): 0,28 m (za materijal debljine 1,5 mm) (Klasa I, Sd < 5m ) Propustljivost CO2 (Sd): 68,72 m (za materijal debljine 1,66 mm) (EN 1062-1) Ciklusi smrzavanje/odmrzavanje: 2,2 N/mm2 (EN 13687-1) Mehaničke / fizičke osobine Čvrstoća pri pritisku (U skladu sa standardom EN 196-1) nakon 7 dana ~ 15 N/mm2 nakon 28 dana~ 25 N/mm2 Čvrstoća pri savijanju: (U skladu sa standardom EN 196-1) 7 dana~ 8 N/mm2 28 dana~ 9 N/mm2 Adhezija za beton Od 2,0 do 3,0 N/mm2 (lom podloge) E-modul Statički: ~ 12 kN/mm
prizemlje
| 4.44+14.13+15.75+6.46+13.68+10.37+17.84+4.60+5.05+19.45+6.10+6.32+12.22+18.41+24.54+28.05+27.59+29.32 | m² | 264.32
I sprat
| 6.56+6.56+8.20+25.22+5.25 | m² | 51.8
| ukupno: | m² | 316.12
2 | Nabavka, transport i postavljanje ploča termo i zvučne izolacije poda od stirodura (min 30kg/m³), debljine zavisno od pozicije ugradnje i termičkog proračuna, sa gradjevinskom PVC folijom, koja je mehanička zaštita stirodura. Obračun po m² nabavljenih i ugrađenih ploča stirodura. |  |  |  |  | a
d=5cm
| 40.44+18.45+9.06+4.33+35.23+25.12+38.75+41.09+20.82+14.53+11.20+25.22+5.25+6.56+6.56+8.20 | m² | 310.81
d=12cm - pod na tlu
| 4.44+14.13+15.75+6.46+13.68+10.37+17.84+4.60+5.05+19.45+6.10+6.32+12.22+18.41+24.54+28.05+27.59+29.32 | m² | 264.32
3 | Nabavka, transport i postavljanje ploča termo i zvučne izolacije od mineralne staklene vune u tavanskom prostoru koji se ne koristi, debljine 16cm, u svemu prema projektu i detalju T1(konstrukcija tavana), preko parne brane. Staklena vuna je lako prijanja uz konstrukciju i instalacije čime se smanjuje mogućnost eventualnog stvaranja toplotnih i zvučnih mostova, treba da ispuni sledeće uslove: Koeficijent toplotne provodljivosti λD=W/mK 0,039 Klasa reakcije na požar - A1 - negoriv materijal Klasa za dozvoljeno odstupanje od debljine - T2 Kratkoročno upijanje Wp ≤ 1 kg/m2 Dugoročno upijanje Wlp ≤ 3 kg/m2 Faktor otpora difuziji vodene pare µ ~1. U cenu uračunati sve potrebne radove, transport, potreban materijal i spojna sredstva za izvođenje opisane pozicije. Obračun po m².
|  | m² | 317
4 | Nabavka materijala, transport i postavljanje višeslojne transparentne armirane parne brane od poliolefina, da sprečava prodor vlage i pare u termoizolaciju. Postaviti parnu branu direktno preko AB ploče, sa toplije/unutrašnje strane, a ispod termoizolacije. Sve preklope, kao i oštećenja nastala usled rukovanja zaptivaju se Jednostrano lepljivom trakom. U cenu uračunati sve potrebne radove, transport, potreban materijal i spojna sredstva za izvođenje opisane pozicije. Obračun po m². Transparentne višeslojne armirane parne brane od poliolefina sldećih karakteristika: Površinska težina (EN 1849-2): 90 g/m2 (± 10) Reakcija na požar (EN 13501-1): F Paropropusnost, Sd vrednost (EN ISO 12572): 35 m (±10) Zatezna čvrstoća (EN 12311-2):210(L) / 190(T) N/50 mm Otpornost na cepanje (EN 12310-2): 135(L) / 125(T) N/50 mm Temperaturna otpornost: -40°C do +80°C Debljina: 0.17 mm (± 0.02)
|  | m² | 317
5 | Izrada pregradnog nenosivog zida od gipskartonskih ploča, dvostruki-dvostrani sa metalnom potkonstrukcijom od CW i UW profila. Ukupna debljina zida 100mm, obostrano dvostruko obložen Standardnom gipskartonskom pločama debljine 12,5mm ili ekvivalentno. Ispuna od toplotne, zvučne i protivpožarne izolacije, kamenom mineralnom vunom, ravnomerne gustine po celoj debljini ploče, debljine zavisno od razmaka između nasuprotnih ploča (širina profila). Ovom pozicijom obuhvatiti nabavku, transport i ugradnju celokupnog materijala kao i upotrebu radne skele. Obračun je po m² gotovog zida.
| 3.24*(5.40+5.40+5.40+18.65+6.95+4.05+5.50+3.70+3.85)-20.9 | m² | 190.84
6 | Nabavka materijala i izrada spuštenog plafona, od zvukoapsorbujućih G.K. ploča 2x12,5mm, na potkonstrukciji od limenih ojačanih CD/UD 100cm (maks.raspon profila 60/60) profila, okačena visilicama na međuspratnu konstrukciju po projektu, datim detaljima i bandažiranjem i gletovanjem spojeva ploča i preloma. Po šemi i detaljima ostaviti otvore u plafonu za postavljanje ventilacionih rešetki. Obračun po m² razvijene površine spuštenog plafona u svemu prema opisu i šemi iz projekta.
prizemlje
| 4.44+14.13+15.75+6.46+13.68+10.37+17.84+4.60+5.05+19.45+6.10+6.32+12.22+24.54+28.05+27.59+29.32 | m² | 246
I sprat
| 40.44+18.45+9.06+4.33+35.23+25.12+38.75+41.09+20.82+14.53+11.20 | m² | 259.02
| ukupno | m² | 505.02
7 | Nabavka, transport i postavljanje spuštenog plafona od gipskartonskih vlagootpornih ploča 2x12,5mm, na podkonstrukciji od čeličnih profila CD/UD 100cm (maks.raspon profila 60/60) sa nosilicama-visilicama okačenim na međuspratnu konstrukciju po projektu, detaljima i bandažiranjem i gletovanjem spojeva ploča i preloma, u sanitarnim čvorovima. U cenu uračunat materijal, potrebna podkonstrukcija i lako pomična skela. Po šemi i detaljima ostaviti otvore u plafonu za postavljanje ventilacionih rešetki. Poziciju izvesti u svemu prema propisima zo ovu vrstu radova. Obračun po m² opisane pozicije.
prizemlje
| 18.41+1.80+1.80 | m² | 22.01
I sprat
| 4.33+6.56+6.56+8.20 | m² | 25.65
| ukupno | m² | 47.66
8 | Nabavka, transport i postavljanje poniklovanih prstenova-štucni sa rešetkama na otvorima šund ventilacija. Obračun po kom nabavljenih i ugradjenih prstenova sa rešetkama.
|  | kom | 1
9 | Završno čišćenje podova objekta sa pranjem i brisanjem prozora, vrata, keramike i sanitarije i pajanjem zidova od prašine po potrebi. Obračun po m² neto površine po opisu.
prizemlje
| 4.44+14.13+15.75+6.46+13.68+10.37+17.84+4.60+5.05+19.45+6.10+6.32+12.22+18.41+24.54+28.05+27.59+29.32+64.20+20.10 | m² | 348.7
I sprat
| 40.44+18.45+9.06+4.33+35.23+25.12+38.75+41.09+20.82+14.53+11.20+25.22+5.25+6.56+6.56+8.20 | m² | 310.81
| ukupno | m² | 659.51
UKUPNO RAZNI ZIDARSKI RADOVI
V | BETONSKI I ARM. BET. RADOVI
1 | Betoniranje podložnog sloja betona d=5cm, ispod temelja, mršavim sitnozrnim betonom MB15, kao podloga za izradu armature. Obračun po m² betoniranog sloja po opisu.
| T1:170x170cm - kom 1 | m² | 2.89
| T2:150x150cm - kom 1 | m² | 2.25
| T3:170x170cm - kom 1 | m² | 2.89
| T4:150x150cm - kom 1 | m² | 2.25
| T5:200x200cm - kom 1 | m² | 4
| T6:170x170cm - kom 1 | m² | 2.89
| T7:200x200cm - kom 1 | m² | 4
| T8:170x170cm - kom 1 | m² | 2.89
| T9:200x200cm - kom 1 | m² | 4
| T10:170x170cm - kom 1 | m² | 2.89
| T11:200x200cm - kom 1 | m² | 4
| T12:170x170cm - kom 1 | m² | 2.89
| T13:80x80cm - kom 2 | m² | 1.28
| T14:80x140cm - kom 1 | m² | 1.12
| ukupno | m² | 40.24
2 | Betoniranje podložnog sloja betona d=5cm, ispod podne ploče, platoa na tlu, stepeništa i rampi na tlu i AB ojačanje u podnoj ploči, mršavim sitnozrnim betonom MB30, kao podloga za izradu armature. Obračun po m² betoniranog sloja po opisu.
| 0.70*12.32+0.40*(3.26+13.14+1.0+14.78+0.52+9.68+2.02+3.75+3.60+1.66+13.68+1.94+0.89+2.93+4.93)+397.15 | m² | 437.2
3 | Betoniranje armirano-betonskih temeljnih stopa betonom MB30 u oplati, u svemu prema statičkom proračunu, detaljima armature i propisima za armirano-betonske radove. Obračun po m³ ugrađenog betona po opisu sa oplatom, dok se armatura plaća posebno
| T1:170x170cm; h=40cm; kom 1 | m³ | 1.2
| T2:150x150cm; h=40cm; kom 1 | m³ | 0.9
| T3:170x170cm; h=40cm; kom 1 | m³ | 1.2
| T4:150x150cm; h=40cm; kom 1 | m³ | 0.9
| T5:200x200cm; h=40cm; kom 1 | m³ | 1.6
| T6:170x170cm; h=40cm; kom 1 | m³ | 1.2
| T7:200x200cm; h=40cm; kom 1 | m³ | 1.6
| T8:170x170cm ; h=40cm; kom 1 | m³ | 1.2
| T9:200x200cm; h=40cm; kom 1 | m³ | 1.6
| T10:170x170cm; h=40cm; kom 1 | m³ | 1.2
| T11:200x200cm; h=40cm; kom 1 | m³ | 1.6
| T12:170x170cm; h=40cm; kom 1 | m³ | 1.2
| T13:80x80cm; h=40cm; kom 2 | m³ | 0.52
4 | Betoniranje armirano-betonskih trakastih temelja 40/40cm betonom MB30 u dvostranoj oplati, u svemu prema statičkom proračunu, detaljima armature i propisima za armirano-betonske radove. Obračun po m³ ugrađenog betona po opisu sa oplatom, dok se armatura plaća posebno.
| 0.40*0.40*(3.26+13.14+1.0+14.78+0.52+9.68+2.02+3.75+3.60+1.66+13.68+1.94+0.89+2.93+4.93) | m³ | 12.5
5 | Betoniranje armirano betonskih podnih ploča na tlu, različitih debljina, na podlozi od tampon sloja šljunka, betonom MB30 u oplati u svemu prema detaljima armature i propisima za armiranobetonske radove. Obračun po m² izrađene ploče po opisu, dok se armatura plaća posebno.
d=15cm
| 317.61 | m² | 317.61
d=12cm
| 51.02+21.96+2.0 | m² | 75
6 | Betoniranje rebara za ukrućenje u ploči na tlu dim. 25/20cm, betonom MB30 u oplati u svemu prema detaljima armature i propisima za armiranobetonske radove. Obračun po m³ ugrađenog betona po opisu sa oplatom, dok se armatura plaća posebno.
| 0.25*0.15*(12.32+12.32+12.39+12.14+25.53+3.17+6.85+2.28+25.78+25.78)+1.10*0.30*12.32 | m³ | 9.3
7 | Betoniranje armirano-betonskih temeljnih zidova betonom MB30 u dvostranoj oplati, u svemu prema statičkom proračunu, detaljima armature i propisima za armirano-betonske radove. Obračun po m³ ugrađenog betona po opisu sa oplatom, dok se armatura plaća posebno.
| 11.95*0.20*1.0+12.38*0.20*1.0+17.12*0.12*1.11+26.18*0.12*1.0+16.7*0.12*1.0+0.85*0.13*15+0.95*0.05*2+0.85*0.04*2 | m³ | 14.4
8 | Betoniranje armirano betonskoh stubova različitih dimenzija u glatkoj oplati armiranim betonom MB30 u svemu prema statičkom proračunu, detaljima armature i propisima za armirano betonske radove. Obračun po m³ betoniranih stubova po opisu sa oplatom, dok se armatura plaća posebno.
prizemlje
| 3.50*(0.13*15+0.05*2+0.04*2) | m³ | 7.5
I sprat
| 3.34*(0.3*10+0.06*5) | m³ | 5.35
| ukupno | m³ | 12.85
9 | Betoniranje armirano-betonskih greda - rigli različitih dimenzija betonom MB30 u oplati, u svemu prema statičkom proračunu, detaljima armature i propisima za armirano betonske radove. Obračun po m³ ugrađenog betona po opisu sa potrebnom oplatom po opisu, dok se armatura plaća posebno.
iznad prizemlja
| 0.25*0.39*11.15*5+0.30*0.39*25.38*3 | m³ | 14.35
iznad I sprata
| 0.25*0.39*11.15*5+0.30*0.39*25.38*3 | m³ | 14.35
| ukupno | m³ | 28.7
10 | Betoniranje armirano-betonskih serklaža, armiranim betonom MB30 u glatkoj oplati, u svemu prema statičkom proračunu, detaljima armature i propisima za armiranobetonske radove. Obračun po m³ betona sa oplatom po opisu i detaljima po projektu, sa oplatom, dok se armatura plaća posebno.
| 0.03*+10*3.50+0.04*13*3.50+0.05*3.50*11+0.04*3.34*19+.03*3.34*3+0.03*2*1.45+2*(26.18(0.04+0.024+0.08))+2*(11.95*(0.04+0.04+0.04) | m³ | 18.21
11 | Betoniranje armirano betonskih nadvratnih i nadprozornih greda, armiranim betonom MB30 u glatkoj oplati, u svemu prema statičkom proračunu, detaljima armature i propisima za armiranobetonske radove. Obračun po m³ betona sa oplatom po opisu i detaljima po projektu, dok se armatura plaća posebno.
prizemlje
| 0.03*(1.8*2+1.8*5+0.9*2+1.2*2+1.8+1.8+5.25*2+0.9+1.8*2+1.01*7+1.01*2+2.5+0.81*2+1.01+1.4) | m³ | 1.1
I sprat
| 0.03*(1.01*7+1.01+0.81+0.81*2+0.81*3+4.70+0.90*2+1.8*4+1.8+3.40+2-63*2+2.40*2) | m³ | 1.26
| ukupno | m³ | 2.36
12 | Betoniranje armirano betonske monolitne ploče, d=16cm, armiranim betonom MB30 u glatkoj oplati, u svemu prema statičkom proračunu, detaljima armature i propisima za armiranobetonske radove. Obračun po m² ploče sa oplatom po opisu i detaljima po projektu, dok se armatura plaća posebno.
| iznad prizemlja | m² | 340.4
| iznad I sprata | m² | 340.4
| ukupno | m² | 680.8
13 | Izrada cementnih estriha-košuljica (nearmiranih i lako armiranih) za nivelaciju podova kao osnove za završnu podnu oblogu. Obračun po m² uradjene košuljice po opisu, dok se armatura (mreža) plaća posebno.
d=3-5cm
prizemlje
| 20.10+64.20+18.40+1.81+1.81+4.60 | m² | 110.95
I sprat
| 9.06+5.21+6.56+6.56+4.33+25.22+5.25 | m² | 62.2
| ukupno | m² | 173.15
d=5cm
prizemlje
| 4.44+14.13+15.75+6.46+13.68+10.37+17.84+5.05+19.45+6.10+6.32+12.22+24.54+28.05+27.59+29.32 | m² | 241.31
I sprat
| 40.44+18.45+35.23+25.12+38.75+41.09+20.82+14.53+11.20 | m² | 245.63
| ukupno | m² | 486.94
14 | Betoniranje armirano betonskih kosih ploča rampi na tlu, d=12cm, armiranim betonom MB30, na pripremljenoj podlozi od prirodnog sabijenog šljunka. Obračun po m³ urađene ploče po opisu u svemu prema statičkom proračunu, detaljima armature i propisima za armirano betonske radove, dok se armatura plaća posebno.
| ((4.50*2)/cos8°)*0.12 | m³ | 1.1
15 | Betoniranje armirano betonskih bočnih zidova rampi i spepeništa d=12cm, armiranim betonom MB30, na pripremljenoj podlozi od prirodnog sabijenog šljunka. Obračun po m³ izbetoniranih zidova po opisu u svemu prema statičkom proračunu, detaljima armature i propisima za armirano betonske radove, dok se armatura plaća posebno.
| 5.63+0.45+0.51 | m³ | 6.6
16 | Betoniranje armirano betonskih kosih-stepenišnih ploča na tlu d=12cm, sa stepenicima, armiranim betonom MB30 u glatkoj oplati, u svemu prema statičkom proračunu, detaljima armature i propisima za armiranobetonske radove. Obračun po m³ betoniranog stepeništa po opisu, sa oplatom, dok se armatura plaća posebno.
| 1.82*0.12+0.30*1.88 | m³ | 0.8
17 | Betoniranje armirano betonskih kosih-stepenišnih ploča d=14cm, sa stepenicima, armiranim betonom MB30 u glatkoj oplati, u svemu prema statičkom proračunu, detaljima armature i propisima za armiranobetonske radove. Obračun po m³ betoniranog stepeništa po opisu, sa oplatom, dok se armatura plaća posebno.
Poz St1; 8gazišta+podest; kom 1
| 0.90*1.35 | m³ | 1.22
Poz St2; 2gazišta; kom 1
| 0.22*1.35 | m³ | 0.3
Poz St3; 8gazišta+podest; kom 1
| 0.83*1.35 | m³ | 1.12
18 | Betoniranje armirano-betonskih zidova atike betonom MB30 u dvostranoj oplati, u svemu prema statičkom proračunu, detaljima armature i propisima za armirano-betonske radove. Zidovi su debljine d=12cm. Obračun po m³ ugrađenog betona po opisu sa oplatom, dok se armatura plaća posebno.
| 0.21*0.12*66.77+0.12*1.33*12.21 | m³ | 3.65
19 | Izrada i postavljanje armirano betonskih dimnjačkih i ventilacionih kapa, dim.70x55x50cm, MB20, u svemu prema detalju projektanata, detaljima armature i propisima za arm. betonske radove. Obračun komplet po kom sa po opisu.
|  | kom | 1
UKUPNO BETONSKI I ARM. BET. RADOVI
VI | ARMIRAČKI RADOVI
1 | Nabavka, transport, čišćenje od rđe i prljavštine, ispravljanje, sečenje, savijanje, postavljanje i vezivanje armature (B500) i (MA) u svemu prema statičkom proračunu, detaljima armature i propisima za arm. betonske radove. Obračun po kg ugrađene armature u svemu po opisu.
| B- 500 | kg | 26658.56
| MA | kg | 3103.85
UKUPNO ARMURAČKI RADOVI
VII | STOLARSKI RADOVI I ALUMINARIJA
1 | Nabavka izrada, transport i ugradnja prozora u konstrukciji od šestokomornih, kvalitetnih, PVC profila otpornih na UV zračenje, prskanje, uvijanje i druge deformacije, bele boje, sa umetnutim pocinkovanim profilima i najmanje tri zaptivne EPDM gumene trake po obimu ramova i krila. Obezbediti prirodno strujanja vazduha pri potpuno zatvorenim krilima, preko dva vazdušna kanala po prozoru tipa “Regel Air” (regulišući mehanizam omogućava minimalnu ventilaciju prostorije i sprečava kondenzaciju i pojavu vlage). Prozori su snabdeveni kvalitetnim okovom i sistemom učvršćivanja za osnovne PVC profile za dugotrajno korišćenje (najmanje 15 000 uzastopnih otvaranja i zatvaranja). Osnovni okov je za "Ventus" otvaranje - sa spuštenom sajlom i ručkom do visine 1,5m.
Klasično otvaranje (za donja krila) je takođe obezbeđeno (zbog pranja), preko standardnog okova, ali sa ručkom za PVC stolariju sa ključem (zbog bezbednosti - preporuka). Zastakljivanje je termopan paketom, hermetički zatvorenim i ispunjenim argonom u međuprostoru, debljina stakla po tablicama proizvođača, zavisno od dimenzija rama, principijalno d=4+16+4mm (jedno staklo-obavezno niskoemisiono). Ukupni koeficijent prolaza toplote "k", za celu konstrukciju, mora biti maksimalno 1,5 w°K/m2 (shodno pravilniku EE).
Profil mora imati mora imati maksimalno 1,5 w°K/m2 (shodno pravilniku EE), paket stakla mora imati maksimalno 1,5 w°K/m2 (shodno pravilniku EE). Maksimalni koeficijent prolaza toplote za ceo prozor se dokazuje proračunom na osnovu atestiranih delova i maksimalno može biti 1,5 w°K/m2 (shodno pravilniku EE)
Ugradnju prozora vršiti ankerovanjem u slepi čelični štok (22/30mm), na max rastojanju od 70cm. Nakon ugradnje izvršiti zaptivanje prostora između rama i zida odgovarajućim sredstvima za zaptivanje i postaviti odgovarajuće pokrivne lajsne. Sa unutrašnje strane postaviti PVC klupicu, visina klupe ~3cm, ukupna širina 40 cm, prepust unutra -min10cm od zida (za radijatore), bočne strane zatvoriti pokrivnom lajsnom. Spoljnu okapnicu - solbank (uračunatu u cenu pozicije) izraditi od čeličnog plastificiranog lima debljine 0.7mm, širine do 25cm, pričvrstiti je kotvama i hermetizacijom onemogućiti prodor vode između dna prozora i zida. Prozor snabdeven i okapnicom donjeg krila rama prozora.
Obračun po komadu ugrađenog prozora po opisu i propisima za ovu vrstu radova. U cenu uračunata i potrebna skela za demontažu i montažu.
prizemlje
| 1- 180/180 (3.24m²) | kom | 5
| 2- 90/150 (1.35m²) | kom | 2
| 3- 120/180 (2.16m²) | kom | 2
| 4- 180/150 (2.70m²) | kom | 2
I sprat
| 1- 180/180 (3.24m²) | kom | 4
| 5- 470/225 (10.58m²) | kom | 1
| 6- 180/225 (4.05m²) | kom | 1
| 7- 90/90 (0.81m²) | kom | 2
2 | Nabavka, transport i ugradnja spoljašnjih vrata i portala u konstrukciji od alum. (sa termičkim prekidom), plastificiran u belu boju. Montaža suvim postupkom na prethodno ugrađeni "slepi štok" (od čeličnih kutija 30x20-sa arm. ankerima). Koeficijent prolaza toplote cele konstrukcije (shodno EE pravilniku), maksimalno 1,5 w°K/m². Staklena ispuna vrata: termopan od dvostrukog "panpleks" stakla (2x3+3=6mm), unutrašnje staklo "niskoemisioni panpleks", (staklopaket ispunjen argonom). Vrata snabdevena (uračunato u poziciju):alumijumskim pragom-profilom za pod, bravom "burence" (sa 5 ključa), gumenim odbojnikom polja otvaranja, stoperom (za fiksiranje jednog krila), standardnim okovom, šarkama (min. tri šarke). Vrata evakuaciona, snabdevena "antipanik" bravom (sa horizontalnom "antipanik" polugom za otvaranje u pravcu evakuacije), uređajem za automatsko zatvaranje i poliranim vertikalnim rukovatom (sa spoljne strane). Po obimu, sa unutrašnje i spoljne strane predvideti aluminijumsku lajsnu za vezu sa obimnim konstrukcijama (bele boje) i hermetizacioni strukturalni kit. Otvaranje po skici. U sklopu pozicije uračunati i staklarsku foliju na vratima sa grafikom - naznakom namene 1x1m². Obračun po komadu ugrađenih spoljašnjih vrata i portala po opisu i propisima za ovu vrstu radova. U cenu uračunata i potrebna skela za demontažu i montažu.
prizemlje
| I - 180/240 (4.32m²) | kom | 1
| II - 180/316 (5.68m²) | kom | 1
| III - 525/278 (14.60m²) | kom | 2
I sprat
| IV - 90/285 (2.56m²) | kom | 1
| V - 340/285 (9.69m²) | kom | 1
| VI - 263/285 (7.49m²) | kom | 2
| VII - 240/285 (6.84m²) | kom | 2
| 8 - 608/285 (17.33m²) | kom | 1
3 | Nabavka, izrada, transport i ugradnja vetrobranskih portala sa vratima, unutrašnjih portala sa vratima i portala sa šalterom u konstrukciji od aluminijumskog profila bez termo prekida, sa umetnutim metalnim profilom-prema statičkim tablicama proizvođača profila. Portal plastificiran u boji po RAL tonu u boji aluminijuma. Portal zastakljen termopan paketom 6+12+6mm (odnosno po preporuci proizvođača stakla, zavisno od dimenzija rama). Staklo pampleks - konstruktivno staklo. Specijalni okov, uređaj za automatsko zatvaranje oba krila sa preklopom koji omogućava tj. zadržava krila u otvorenom položaju. U sklopu pozicije uračunati i staklarsku foliju na vratima sa grafikom - naznakom namene 1x1m². Izraditi portale u svemu prema detaljima u šemama stolarije i bravarije. Obračun po komadu, po opisu u svemu prema šemi, propisu i standardu za ovakvu vrstu radova.
prizemlje
| I*- 180/265 (4.77m²) - vetrobranski portal | kom | 2
| X - 180/312 (4.06m²) - portali sa vratima | kom | 1
| XVI- 140/265 (3.71m²) - šalter | kom | 1
4 | Nabavka, transport i ugradnja unutrašnjih alum. vrata, plastificirana u RAL tonu u boji aluminijuma. Montaža šrafljenjem u obimnu konstrukciju. Vrata snabdevena (uračunato u poziciju): alumijumskim pragom-profilom za pod, bravom" burence" (sa 5 ključa), gumenim odbojnikom polja otvaranja, standardnim okovom, šarkama, patent-umetkom i rukovatom od poliranog metala. Po obimu, sa unutrašnje i spoljne strane predvideti aluminijumsku lajsnu za vezu sa konstrukcijom i strukturalni kit za hermetizaciju. U sklopu pozicije uračunati i metalnu tablicu sa naznakom namene. Puna ispuna od PVC panela (2xPVC, zalepljeno na stirodur 3cm), sa spoljnjom oblogom od aluminijum lima u beloj boji osnovne konstrukcije. Obračun po komadu, po opisu u svemu prema šemi, propisu i standardu za ovakvu vrstu radova.
prizemlje
| VIII - 101/265 (2.67m²) | kom | 7
| IX - 101/211 (2.13m²) | kom | 2
| XI - 81/265 (2.14m²) | kom | 2
| XII - 101/220 (2.22m²) | kom | 1
| XV - 81/211 (1.71m²) | kom | 2
I sprat
| VIII - 101/265 (2.67m²) | kom | 7
| IX - 101/211 (2.13m²) | kom | 1
| XI - 81/265 (2.14m²) | kom | 1
| XV - 81/211 (1.71m²) | kom | 3
5 | Nabavka, izrada, transport i ugradnja unutrašnjih pregrada toaletnih kabina od lake aluminijumske konstrukcije bez termo prekida eloksirane u boji aluminijuma, izdignuta 15cm od kote gotovog poda, visine h=210cm, sa ispunom od ojačanih sendvič aluminijumskih ploča. Okov standardni. Patent-brava "burence" sa inox kvakom i mogućnošću zaključavanja sa unutrašnje strane. Montaža suvim postupkom na zid. Predvideti gumene odbojnike (kvaka-zid) za ograničavanje polja otvaranja. Obračun po komadu, po opisu u svemu prema šemi, propisu i standardu za ovakvu vrstu radova.
prizemlje
| XIII - 218+155/210 (7.83m²) | kom | 1
| XIV - 185+155/210 (7.14m²) | kom | 1
I sprat
| XIII* - 211+155/210 (7.68m²) | kom | 1
| XIV* - 211+155/210 (7.68m²) | kom | 1
UKUPNO STOLARSKI RADOVI I ALUMINARIJA
VIII | TESARSKI RADOVI
1 | Izrada krovne konstrukcije od suve čamove rezane gradje II klase, u svemu prema projektu, statičkom proračunu, detaljima i propisima za tesarske radove. Uraditi sve propisane tesarske veze elemenata krovne konstrukcije i ojačanja od flah gvožđa, kotvi, zavrtnjeva, klamfi i slično. Obračun po m² horizontalne projekcije krova. NAPOMENA: U cenu je uračunata sanacija krova susednog objekta. Sanaciu izvesti pažljivo kako ne bi došlo do oštećenja ostatka krovne konstrukcije.
| 313.30+6.30+6.20 | m² | 325.8
2 | Letvisanje krova rezanim čamovim letvama 5/5cm, (dvostruko letvisanje:niz kosinu krova i popreko za pokrivanje krova krovnim pokrivačem). Obračun po m² kose površine krova.
| 313.30/cos8º+6.30/cos8º+6.20/cos12º | m² | 328.5
3 | Nabavka i ugradnja sušene čamove daske d=2.4cm - podaščavanje krovne konstrukcije prikivanjem za rogove od čamove građe. Obračun po m² kose površine krova.
| 313.30/cos8º+6.30/cos8º+6.20/cos12º | m² | 328.5
4 | Postavljanje zaštite termoizolacije na tavanu objekta od vodootporne šperploče d=1.8cm (blažujke). Obračun po m² po opisu.
| 313.30 | m² | 313.3
UKUPNO TESARSKI RADOVI
IX | POKRIVAČKI RADOVI
1 | Pokrivanje krova samouklapajućim čeličnim pocinkovanim plastificiranim limom. Debljina lima min 0.75mm. Širina komada 475mm, dužina prema slivnoj ravni (iz jednog komada bez nastavaka i preklapanja niz slivnu ravan). Nanos plastificiranog zaštitnog premaza 25μ, urađeno prema standardu 10169, boja po izboru investitora. Lim šrafiti u prethodno postavljenne drvene štafne. Spajanje vršiti dihtung vijcima sa neoprenskom hermetizujućom podloškom skrivenom u preklopu "falcu", na međusobnom rastojanju 30-50cm. U cenu je uračunat i tipski element za sleme istog proizvođača kao i krovni pokrivač. Obračun po m² kose površine krova.
| 313.30/cos8º+6.30/cos8º+6.20/cos12º | m² | 328.5
2 | Izrada i postavljanje tačkastih snegobrana od gotovih fazonskih elemenata u cik cak rasporedu na približno 60 cm u dva reda. Obračun po kom, po opisu i propisu za pokrivačke radove.
| 4*(75.98+7.77) | kom | 335
3 | Nabavka, transport i postavljanje paropropusne-vodonepropusne folije, koja služi kao zaštitna folija preko termoizpolacije u tavanskom prostoru (detalj T1 iz arh.projekta). Ugrađuje se preko termoizolacije u tavanskom prostoru, jer je štiti od prodora vode sa spoljne strane, a istovremeno omogućava isušivanje vlage iz ugrađenih materijala . Obračun po m² opisane pozicije.
| 313.30/cos8º+6.30/cos8º+6.20/cos12º+313.30 | m' | 641.8
UKUPNO POKRIVAČKI RADOVI
X | BRAVARSKI RADOVI
1 | Nabavka materijala, radionička priprema, transport i montaža ograda unutrašnjeg stepeništa h=110cm, od čeličnih zavarenih cevi i brušenih flahova i profila u svemu prema propisima za ovu vrstu radova. Međusobni razmak vertikalnih rastera ne treba biti veći od 14cm. Ograda unutrašnjeg stepeništa je sa drvenim profilisanim lakiranim rukohvatima, dok je ograda spoljašnjeg stepeništa od aluminikumskog rukohvata. Konstrukciju pre montaže očistiti do metalnog sjaja čeličnom četkom, zaštititi dva puta temeljnom bojom (minizirati), dva puta bojiti antikorozivnom bojom. Obračun po m´ urađene i montirane konstrukcije. NAPOMENA: detalji ograda se nalaze u projektu za izvodjenje
unutrašnje stepenište
| 3.83+1.47+2.45+0.74+2.45+0.12 | m' | 11.06
rukohvati na unutrašnjem stepeništu (po zidu)
| 2.54+0.92+2.45+2.45 | m' | 8.4
2 | Nabavka materijala, radionička priprema, transport i montaža ograda prilaznih rampi visine h=110cm, od čeličnih zavarenih cevi i brušenih flahova i profila u svemu prema propisima za ovu vrstu radova. Međusobni razmak vertikalnih rastera ne treba biti veći od 14cm. Ograde pristupnih rampi osoba sa posebnim potrebama potrebno je da bude "dvovisinske" (90/45cm). rukohvati rapi su od aluminijumski. Konstrukciju pre montaže očistiti do metalnog sjaja čeličnom četkom, zaštititi dva puta temeljnom bojom (minizirati), dva puta bojiti antikorozivnom bojom. Obračun po m´ urađene i montirane konstrukcije. NAPOMENA: detalji ograda se nalaze u projektu za izvodjenje
|  | m' | 13.1
3 | Nabavka materijala, radionička priprema, transport i montaža ograda spoljašnjeg stepeništa i terasa h=110cm, od čeličnih zavarenih cevi i brušenih flahova i profila u svemu prema propisima za ovu vrstu radova sa staklenim panelima. Konstrukciju pre montaže očistiti do metalnog sjaja čeličnom četkom, zaštititi dva puta temeljnom bojom (minizirati), dva puta bojiti antikorozivnom bojom. Obračun po m´ urađene i montirane konstrukcije. NAPOMENA: detalji ograda se nalaze u projektu za izvodjenje.
spoljašno stepenište + terase
| 9.70+4.95+8.30+11.51 | m' | 34.5
4 | Nabavka materijala, radionička priprema, transport i montaža konstrukcije nadstrešnice od čeličnih profila. Pozicijom su obuhvaćene ankerne ploče, ankeri i svi ostali spojni elementi, u svemu prema statičkom proračunu, radioničkim detaljima i propisima za ovu vrstu radova. Konstrukciju pre montaže očistiti do metalnog sjaja čeličnom četkom, zaštititi dva puta temeljnom bojom (minizirati), dva puta bojiti antikorozivnom bojom, u svemu prema uputstvu proizvođača. U cenu je uračunatao i pokrivanje nadstrešnice panplex staklom d=6mm, kao i potrebna laka skela za montažu konstrukcije. Obračun po m² izvedene konstrukcije po opisu i propisima za ovu vrstu radova. NAPOMENA: detalji konstukcije nadestrešnice se nalaze u projektu za izvodjenje.
| 13.50*1.63 | m² | 22
5 | Nabavka transport i montaža spoljašnjih rolo otirača od aluminijumskih profila i flahova sa ispunom od profilisane gume i četke naizmenično u crnoj boji . Obračun po komadu namontiranog otirača po opisu.
| ispred ulaznih vrata - dim 120/60 | kom | 4
6 | Nabavka transport i montaža unutrašnjih rolo otirača od aluminijumskih profila i flahova sa ispunom od tkanine u crnoj boji. Obračun po komadu namontiranog otirača po opisu.
| ispred ulaznih vrata - dim 120/60 | kom | 2
7 | Izrada i ugradnja kapaka za izlaz u tavanski prostor, dimenzija 80x80cm. Kapak izraditi od FZC profila. Ram sa ankerima izraditi od ugaonika 50/50/3 mm. Kapak uraditi preko rama od kutija 30x30x3mm obostrano obloženog crnim limom debljine 1mm sa dve šarke, ručicom za podizanje i bravom za zaključavanje. Kapak i ram očistiti, obojiti minijumom i dva puta bojom za metal. U cenu ulazi izrada, završna obrada i montaža kapka. Obračun po komadu kapaka. NAPOMENA: detalji konstukcije nadestrešnice se nalaze u projektu za izvodjenje.
|  | kom | 1
8 | Napavka i ugradnja fasadnog jarbola sa tri drzača za zastave - jarbol je izrađen od prohroma i kači se na fasadu objekta. Dužine držača su 50cm. Obračun po komadu. NAPOMENA: detalji konstukcije nadestrešnice se nalaze u projektu za izvodjenje.
|  | kom | 1
UKUPNO BRAVARSKI RADOVI
XI | LIMARSKI RADOVI
1 | Izrada i montaža ležećih olučnih horizontala, dim. 20/12cm, od čeličnog plastificiranog lima u svetlo sivoj boji, d=0.75mm. Oluke spajati pop nitnama u boji oluka, jednoredno sa maksimalnim razmakom 3cm i zalepiti silikonom. Držače oluka izraditi od plastificiranog flaha u boji oluka, 25x5mm i nitovati sa prednje strane oluka pop nitnama u istoj boji na razmaku do 80cm. U cenu uračunati sve potrebne radove, transport, potreban materijal i spojna sredstva za izvođenje opisane pozicije. Obračun po m' oluka po opisu.
|  | m´ | 78
2 | Izrada i montaža vertikalnih oluka, dim.12/12cm, od čeličnog plastificiranog lima u boji fasade, d=0.75mm, r.š. do 50cm. Oluke spajati pop nitnama u boji oluka, jednoredno sa maksimalnim razmakom 3cm i zalepiti silikonom. Držače oluka izraditi od plastificiranog flaha u boji oluka, 25x5mm i nitovati sa prednje strane oluka pop nitnama u istoj boji na razmaku do 80cm. U cenu uračunati sve potrebne radove, transport, potreban materijal i spojna sredstva za izvođenje opisane pozicije. Obračun po m' oluka po opisu.
| 7.9+7.85*2 | m´ | 24
3 | Nabavka, transport i ugradnja kompletnog odvodnog elementa- konektora dim20/20cm različite dužine, za vezu horizontalnog oluka i vertikalnog oluka kroz atiku od specijalne plastike sa svim potrebnim spojnim sredstvima i elementima hermatizacije, shodno EN ISO 9001/14001, sa spojnim i zaptivnim materijalima. Ugradnju vršiti u svema prema detaljima i propisima proizvođača. Obračun po komadu opisane pozicije.
|  | kom | 3
4 | Opšivanje prodora dimnjaka i ventilacionih kanala i vetar lajsni i atika plastificiranim čeličnim limom d=0.55mm, r.š.do 50cm. Obračun po m' opšiva po opisu.
| 2.32+78.94 | m´ | 160.3
5 | Opšivanje spoja fasadna susednih objekata (dilatacione razdelnice) plastificiranim čeličnim limom za vezu d=0.55mm, r.š.25cm u boji fasade. Obračun po m' opšivke po opisu.
| 12.20+2*5.45+11.16+15.15+10.10+13.81 | m´ | 73.32
UKUPNO LIMARSKI RADOVI
XII | PODOPOLAGAČKI RADOVI
1 | Nanošenje ekološkog disperzivnog premaza. Nakon sušenja nanosi se ekološka ravnajuća masa u nanosu do 3 mm. Nakon sušenja ravnajuće mase izvršiti fino brušenje, čišćenje i usisavanje iste. Sav potreban materijal (nabavka i transport) obezbeđuje izvođač radova. Sav nastali otpad odneti na deponiju. Obračun radova po m2 izravnate površine.
prizemlje
| 13.68+10.37+17.84+5.05+19.45+6.32+24.54+28.05 | m² | 125.3
I sprat
| 18.45+35.23+25.12+38.75+41.09+20.82+14.53 | m² | 194
| ukupno | m² | 319.3
2 | Lepljenje formatizera PVC lajsne ( po prospektu proizvođača) u podnožju zida (ugao sa podom), radi dobijanja radijusa vinilne obloge. Lepljenje vršiti neoprenskim, ekološkim kontakt lepkom na prethodno izravnatoj, čistoj i suvo pripremljenoj podlozi . Tip i dimenzije formatizera prema detalju glavnog arhitektonskog projekta. Sav materijal obezbeđuje izvođač radova. Sav nastali otpad odneti na deponiju. Obračun radova po m´.
prizemlje
| 15.17+12.90+16.95+9.08+18.32+10.06+22.33+22.41 | m´ | 127.22
I sprat
| 17.91+24.22+21.00+25.40+26.10+19.21+15.30 | m´ | 149.14
| ukupno | m´ | 276.36
3 | Nabavka i transport materijala i polaganje homogene vinilne podne obloge u svetlo sivoj boji , debljine 2 mm, klase habanja P (po EN 600 i 660) ,sa PUR zaštitom, otpornost na vatru Bfl S1 (po EN 13501-1), težine do 2800g/m2, klase 34-43, otporan na klizanje R9, rolne dimenzije 2X23m, da ne podržava razvoj buđi i gljivica, a na prethodno pripremljenu i izravnatu cementnu košuljicu (max. vlažnost 2%). Ukrajanje vinilne podne obloge na suvo, lepljenje na pod disperzivnim, ekološkim lepkom - sa varenjem spojeva elektrodom u svetlo sivoj boji podne obloge. Nakon varenja spoj dovesti u idealnu ravan sa podom. Sve podove izvesti sa zaobljenim prelazom i vertikalnim holkerima na mestu spoja sa zidom u visini od 10 cm. Sav nastali otpad odneti na gradsku deponiju. Obračun po m² izvedene površine poda sa obračunatim holkerima (razvijena površina).
prizemlje
| 13.68+10.37+17.84+5.05+19.45+6.32+24.54+28.05 | m² | 125.3
I sprat
| 18.45+35.23+25.12+38.75+41.09+20.82+14.53 | m² | 194
| ukupno | m² | 319.3
UKUPNO PODOPOLAGAČKI RADOVI
XIII | KERAMIČARSKI RADOVI
1 | Nabavka, transport i postavljanje podnih keramičkih pločica, I klase, u svetlo sivoj boji, domaće proizvodnje u sanitarnim prostorijama i u kuhinji - sa obimnom soklom h=10cm), po sistemu fuga na fugu (zatvorena fuga) na sloju cementnog maltera 1:3. Obračun po m² izrađenih keramičkih pločica u svemu prema propisu za ovu vrstu radova. Keramičke pločice moraju ispunjavati sve uslove propisane standardom SRPS EN 14411.
prizemlje
| 18.41+1.81+1.81+4.60+9.04*0.10 | m² | 27.53
I sprat
| 9.06+12.59*0.10+4.33+6.56+6.56 | m² | 27.77
| ukupno | m² | 55.3
2 | Nabavka, transport i postavljanje zidnih keramičkih pločica, I klase, u svetlo sivoj boji , domaće proizvodnje u sanitarnim prostorijama i ostalim prostorijama po projektu, po sistemu fuga na fugu (zatvorena fuga) na sloju cementnog maltera 1:3. Obračun po m² izrađenih keramičkih pločica u svemu prema propisu za ovu vrstu radova.
prizemlje
| 4.71*1.60+(29.72+5.77+5.77)*2.70 | m² | 118.94
I sprat
| 5.25*1.6+(9.11+10.43+10.43)*2.70 | m² | 89.32
| ukupno | m² | 208.26
3 | Nabavka, transport i postavljanje podnih neglaziranih neklizajućih (reljefnih) granitnih keramičkih pločica I klase u hodnicima, terasama i na podestima sa pripadajućom soklom, domaće proizvodnje, u svetlo sivoj boji, veličine 30/30cm, po sistemu fuga na fuga na sloju lepka ili cem. maltera. Za debljinu fuga koristiti plastične krstiće, a fugovanje vršiti fug masom u beloj boji. Obračun po m² postavljenih pločica sa fugovanjem.
prizemlje
| 4.44+14.13+6.46+6.10+12.22+25.84+0.10*(8.50+20.60+10.36+9.90+14.45+21.86+22.86) | m² | 108
I sprat
| 40.44+25.22+5.25+8.20+0.10*(43.0+14.88)+0.12*(7.50+26.80+1.10+2.23)+1.95+2.36 | m² | 93.74
| ukupno | m² | 201.74
4 | Nabavka, transport i postavljanje podnih keramičkih pločica I klase – neglazirane reljefne “neklizajuće” keramičke pločice- popločavanje stepeništa (čelo i gazište) u svetlo sivoj boji, veličine 30/30cm, sa odgovarajućim ivičnim fazonskim elementom za stepenik i pripadajućom testerastom soklom h=10cm, u beloj boji, po sistemu fuga na fuga u sloju cementnog maltera 1:3. Obračun po m’ stepenika ukupne širine od približno 50cm (visina+širina).
prizemlje
| 1.88*5+1.50*5 | m´ | 16.9
I sprat
| 1.35*20 | m´ | 27
5 | Nabavka, transport i postavljanje podnih neglaziranih neklizajućih (reljefnih) granitnih keramičkih pločica I klase na pristupnim platoima i rampama, domaće proizvodnje, u svetlo sivoj boji, veličine 30/30cm, po sistemu fuga na fuga na sloju lepka ili cem. maltera. Za debljinu fuga koristiti plastične krstiće, a fugovanje vršiti fug masom u beloj boji. Obračun po m² postavljenih pločica sa fugovanjem.
| 64.20+20.10 | m² | 84.3
UKUPNO KERAMIČARSKI RADOVI
XIV | MOLERSKO- FARBARSKI RADOVI
1 | Nabavka materijala, gletovanje i bojenje zidova i plafona. Gletovanje površina vršiti odgovarajućom glet masom u DOVOLJNOM BROJU slojEVA sa svim predradnjama do postizanja potpune glatkoće. Bojenje vršiti akrilnim bojama u DOVOLJNOM BROJU slojEVA u beloj boji. Gotove površine moraju biti ujednačenog tona, bez tragova četke i valjka, bez ljuštenja i otiranja boje. Cenom obuhvatiti i potrebnu radnu skelu. . Obračun po m² obojene površine po opisu i propisu za ovu vrstu radova. Napomena : Svi postupci koji se tiču Molersko farbarskih radova moraju biti u skladu sa opštim napomenama uz GN 420 tj.GN 650.
zidovi
prizemlje
| 2.70*(8.50+20.60+15.98+10.36+15.17+12.90+16.95+9.04+9.08+18.32+9.90+10.06+14.45+22.33+22.41+21.86+22.86)-(1.77+1.32+0.71+3.63+1.77+2.68+0.24*2+15.6*2) | m² | 660.6
I sprat
| 2.70*(60.16+17.91+24.22+21.00+25.40+26.10+19.21+15.30+19.30)-(6.69+14.33+4.49+4.49+3.84*2+7.57) | m² | 572
plafoni
prizemlje
| 4.44+14.13+15.75+6.46+13.68+10.37+17.84+4.60+5.05+19.45+6.10+6.32+12.22+24.54+28.05+27.59+29.32 | m² | 272.96
I sprat
| 40.44+18.45+9.06+5.21+6.56+6.56+35.23+25.12+38.75+41.09+20.82+14.53+11.20 | m² | 273.02
| ukupno | m² | 1778.58
UKUPNO MOLERSKO- FARBARSKI RADOVI
XV | FASADERSKI RADOVI
1 | Montaža i demontaža metalne cevaste fasadne skele, za radove u svemu po važećim propisima i merama HTZ-a. Skela mora biti statički stabilna, ankerovana za objekat i propisno uzemljena. Na svakih 2,00 m visine postaviti radne platforme od fosni. Sa spoljne strane platformi postaviti fosne na "kant". Celokupnu površinu skele pokriti jutanim ili PVC zastorima. Skelu prima i preko dnevnika daje dozvolu za upotrebu statičar. Koristi se za sve vreme trajanja radova. Obračun po m² vertikalne projekcije montirane skele.
| 76.10*8.96 | m² | 682
2 | Izrada “kontaktnet” fasade u beloj boji (RAL 9010) sa termoizolacionim slojem od stiropora (zapreminske mase 17,1kg/m³, prema SRPS G.C7.202 kategorija I) različite debljine. Na zidove se, počev od početne aluminijumske preforirane lajsne, postavljaju ploče stiropora prethodno premazane na uglovima i sredini demit lepkom, a zatim se ploče učvršćuju na pet mesta PVC rozetnom sa umetkom. Na učvršćene ploče se zatim nanosi osnovni sloj maltera koji se armira PVC mrežicom i na kraju se nanosi završni fasadni sloj akrilnog maltera. U podnožju zida predvideti aluminijumski preforirani profil koji sprečava ulaz insekata u sistem fasade Karakteristike stiropora : -Klasifikacija proizvoda prema normi EN 13163: EPS 80 -Obrada ivica: ravne ivice (bez falca) ili stepenasti rez (sa falcom) - Kategorizacija po SRPS G.C7.202: I - Dimenzije ploče: 1000mm x 500mm - Koeficijent toplotne provodljivosti (λ): 0,040 W/mK - Neto površina ploče: 0,50m² / 0,4777m² - Klasa gorivosti: B1 (teško zapaljiv materijal). U cenu su uračunati svi potrebni ankeri, mrežice, fasonski elementi (ugaonici sa mrežicama) na prelomima okvira prozora, početne aluminijumske preforirane lajsne, kao i elementima - okapnicama na erkerima. Obračun po m² urađene fasade po opisu sa vertikalnim i horizontalnim transportom.
d=3cm
| 32+14+21.26*0.12+0.37*21.76+4.82 | m² | 61.52
d=5cm
| 1.20*2*3.24+1.2*21.08+0.92*21.76 | m² | 53.2
d=12cm
| 25.25+67.10+4.0*1.07+0.80+146.50+5.10+65.90-(0.24*2+ 6.69+14.33 +4.50*2+0.24*7+7.60+1.05) | m² | 274.2
3 | Izrada “kontaktne” fasade u sivoj boji (RAL 7011) sa termoizolacionim slojem od kamene vune d=12cm (min. 90kg/m³). Na zidove se postavljaja kamena vuna kao vertikalni i horizontalni PPZ prekid (shodno pravilniku o upotrebi stiropora na fasadi), klase A1,(Klasa reakcije na požar A1, negoriv materijal) materijal, u skladu sa PPZ propisima o protivpožarnim prekidima na fasadi, na maksimalnom rastojanju prekida 20m (razvijene širine 50cm) i u širini međuspratne konstrukcije po celom obimu objekta. Karakteristike kamene vune: kompaktna ploča od kamene mineralne vune, postojane gustine, spada u tvrde proizvode, ima poboljšanu toplotnu karakteristiku, nižu vrednost koeficijenta toplotne provodljivosti, koja obezbeđuje bolju toplotnu zaštitu objekta. Koeficijent toplotne provodljivosti λD=0.035 W/mK Klasa reakcije na požar: A1 - negoriv materijal Faktor otpora difuziji vodene pare: μ~1 Delaminacija: >10 kPa Napon pri 10%-tnom sabijanju: >30 kPa Obračun po m² urađene fasade po opisu sa vertikalnim i horizontalnim transportom.
| 2.50+3.20+4.32*0.5+3.54 | m² | 11.4
4 | Izrada obloge na ventilirajućoj fasadi od fasadnih panela, proizvedenih od HPL ploča sa dvoslojnom poliuretanskom završnom obradom, u dekoru drveta hrasta završne obrade mat. Debljina ploče je 8mm, sa vatrootpornim jezgrom kategorije B1. Ploče se kače pop nitnama u boji na aluminijumsku potkonstrukciju sa otvorenom spojnicom od 10mm i vazdušnim slojem za ventilaciju od 3cm. U podnožju ventilisanog zida predvideti aluminijumski preforirani profil koji sprečava ulaz insekata u sistem fasade. U cenu uračunato postavljanje termičke izolacije od stiropora (zapreminske mase 17,1kg/m³, prema SRPS G.C7.202 kategorija I), različite debljine, pričvršćenim odgovarajućim tiplovima i sa paropropusnom vodonepropusnom folijom. Karakteristike stiropora : -Klasifikacija proizvoda prema normi EN 13163: EPS 80 -Obrada ivica: ravne ivice (bez falca) ili stepenasti rez (sa falcom) - Kategorizacija po SRPS G.C7.202: I - Dimenzije ploče: 1000mm x 500mm - Koeficijent toplotne provodljivosti (λ): 0,040 W/mK - Neto površina ploče: 0,50m² / 0,4777m² - Klasa gorivosti: B1 (teško zapaljiv materijal). U cenu su uračunati svi potrebni ankeri, mrežice, fasonski elementi (ugaonici sa mrežicama) na prelomima okvira prozora, početne aluminijumske preforirane lajsne, kao i elementima - okapnicama na erkerima. Obračun po m² uradjene fasade po opisu sa transportom materijala i potrebnom skelom.
d=3cm
| 6.01+4.95*0.30 | m² | 7.5
d=5cm
| 0.93*4.95+1.31*2*3.01+18.62*1.23 | m² | 35.4
d=12cm
| 74.82+5.41-(1.77+2.70) | m² | 75.81
| ukupno | m² | 118.71
5 | Izrada obloge na ventilirajućoj fasadi od fasadnih panela, proizvedenih od HPL ploča sa dvoslojnom poliuretanskom završnom obradom, u dekoru drveta hrasta, završne obrade mat. Debljina ploče je 8mm, sa vatrootpornim jezgrom kategorije B1. Ploče se kače pop nitnama u boji na aluminijumsku potkonstrukciju sa otvorenom spojnicom od 10mm i vazdušnim slojem za ventilaciju od 3cm. U podnožju ventilisanog zida predvideti aluminijumski preforirani profil koji sprečava ulaz insekata u sistem fasade. U cenu uračunato postavljanje termičke izolacije od kamene vune debljine 12 cm, za PPZ prekid, pričvršćenim odgovarajućim tiplovima. Klasa reakcije na požar kamene vune je A1, negoriv materijal, u skladu je sa PPZ propisima o protivpožarnim prekidima na fasadi. Karakteristike kamene vune: kompaktna ploča od kamene mineralne vune, postojane gustine, spada u tvrde proizvode, ima poboljšanu toplotnu karakteristiku, nižu vrednost koeficijenta toplotne provodljivosti, koja obezbeđuje bolju toplotnu zaštitu objekta. Koeficijent toplotne provodljivosti λD=0.035 W/mK Klasa reakcije na požar: A1 - negoriv materijal Faktor otpora difuziji vodene pare: μ~1 Delaminacija: >10 kPa Napon pri 10%-tnom sabijanju: >30 kPa Obračun po m² uradjene fasade po opisu sa transportom materijala i potrebnom skelom.
| 2.79*0.50 | m² | 1.4
6 | Završna obrada betonskih površina i malterisanih delova fasade slojem akrilnog maltera sa prethodnim gletovanjem površina glet masom za beton i svim predradnjama. Na gletovanu, osušenu površinu, prvo naneti podlogu a zatim naneti sloj maltera (bez prekida u ravni). Obračun po m² uradjene fasade po opisu, projektu fasade i uputstvu proizvođača.
| 22.70+15.91+17.25*0.12+15.60+15.68*0.12+6.2+0.63 | m² | 65.2
7 | Izrada završnog sloja sokle fasade od mineralnog fasadnog dekorativnog maltera od obojenog granulata sa pojačanom zaštitom od UV zračenja i pojačanom vodoodbojnošću, u sivoj boji, na pripremljenoj podlozi od armiranog produžnog maltera 1:2:6. Na omalterisanu, osušenu površinu se prvo nanosi podloga a zatim završni sloj mineralnog fasadnog dekorativnog maltera. U cenu uračunato i postavljanje stiropora d=5cm. Obračun po m² obrađene površine u svemu prema opisu i propisu za ovu vrstu radova.
| 7.0+5.62+9.3+0.4+0.3+0.2+9.10 | m² | 32.4
UKUPNO FASADERSKI RADOVI
XVI | PARTERNO UREĐENJE
1 | Nabavka, transport i montaža behaton ploča na pešačkim stazama i pLatou oko objekta. Behaton ploče su dvoslojne vibropresovane, završni sloj kvarc, završna obrada kolormix "školjka", tip ploča "Kombo" multiformat dimenzija 34,5x23,0x6cm, 23x23x6cm, 23x11,5x6cm, 11,5x11,5x6cm i slažu se u slogu po datoj šemi popločavanja. Pre montaže behaton ploča potrebno je pravilno ugraditi tampon slojeve sa sabijanjem vibronabijačima do potrebne zbijenosti i to prvi sloj tampona d=10cm od šljunkovitog materijala (0-32mm), drugi sloj d=9cm od prljave kamene rizle (0-16mm) i sloj za polaganje ploča d=4cm od kamenog agregata (0-4mm). Nakon polaganja ploča površinu je potrebno izravnati "vibropločom" sa zaštitnom gumom, a fuge ispuniti kvarcnim peskom (0,3-1,2mm). Obračun po m² popločane površine po opisu.
|  | m² | 103.67
2 | Nabavka, transport i montaža dvoslojnih vibropresovanih ivičnjaka, završni sloj kvarc beli, dimenzije 12x18x80cm na sloju betona MB20. U cenu uračunati podložni beton. Šema postavljanja data projektom. Obračun po m´ postavljenog ivičnjaka po opisu i detaljima.
| 24.30+3.25 | m´ | 27.55
UKUPNO PARTERNO UREĐENJE

## AG REKAPITULACIJA
Rekonstrukcija i nadogradnja objekta Centra za socijalni rad u Merošini
AG REKAPITULACIJA
I | DEMONTAŽA I RUŠENJE
II | ZEMLJANI RADOVI
III | ZIDARSKI RADOVI
IV | RAZNI ZIDARSKI RADOVI
V | BETONSKI I ARM. BET. RADOVI
VI | ARMIRAČKI RADOVI
VII | STOLARSKI RADOVI I ALUMINARIJA
VIII | TESARSKI RADOVI
IX | POKRIVAČKI RADOVI
X | BRAVARSKI RADOVI
XI | LIMARSKI RADOVI
XII | PODOPOLAGAČKI RADOVI
XIII | KERAMIČARSKI RADOVI
XIV | MOLERSKO FARBARSKI RADOVI
XV | FASADERSKI RADOVI
XVI | PARTERNO UREĐENJE
UKUPNO GRAĐEVINSKO ZANATSKI RADOVI

## ViK
Rekonstrukcija i nadogradnja objekta Centra za socijalni rad u Merošini
PREDMER I PREDRAČUN
VODOVODNA I KANALIZACIONA MREŽA
NAPOMENA: U svakoj poziciji gde je to potrebno, a nije drugačije naglašeno, podrazumeva se nabavka, izrada, transport, isporuka i montaža materijala i opreme sa svim ostalim neophodnim radnjama koji su navedeni u predmeru radova i tehničkom izveštaju koji je sastavni deo konkursne dokumentacije, kako bi izrada pozicije bila kompletna. U svakoj poziciji gde je naveden transport materijala podrazumeva se sledeće: Lokalna samouprava obezbeđuje deponiju U svakoj poziciji gde je naveden transport materijala podrazumeva se daljina transporta od gradilišta do deponije koja se nalazi na kp.br.1456 KO Merošina u Merošini. Cenom obuhvatiti kompletan utovar, transport istovar, potrebno planiranje i troškove deponije. Svi radovi moraju biti izvedeni od strane stručnih ovlašćenih lica, a u potpunosti prema propisima i važećim standardima za ovu vrstu radova. Sav upotrebljeni materijal mora biti prvoklasnog kvaliteta. Ako je u nekoj od pozicija naveden naziv proizvođača opreme ili materijala podrazumeva se i oprema ili materijal drugog proizvođača, istih ili boljih karakteristika od predmerom navedenih. Izvođač je dužan da radove izvrši u svemu prema priloženom tehničkom izveštaju, tehničkim uslovima, predmeru i crtežima, da pre početka radova dobro prouči dobijenu dokumentaciju i da na vreme upozori na eventualna odstupanja od postojećih propisa. Izvođač se takođe ne oslobađa obaveze izvođenja pojedinih radova, koji su predviđeni predmerom, a eventualno nisu napomenuti u tehničkom opisu ili bilo kom drugom prilogu ovog projekta, a što je obavezan da uradi po važećim propisima za izvođenje radova za ovu vrstu objekta. Ne obračunava se i ne plaća posebno obezbeđenje i organizacija gradilišta uključujući smeštaj i ishranu radnika, formiranje pokretne radionice, deponije, i ostalo. Saobraćajno obezbeđenje gradilišta signalizacijom u toku izvođenja radova je u obavezi investitora i ne uračunava se u cenu.
POZ | O P I S | J.M. | KOLIČINA | JED.CENA | UKUPNO
1 | GRAĐEVINSKI RADOVI
1.1 | Mašinski iskop zemlje za kanalske rovove van objekta u terenu III i IV kategorije, sa odbacivanjem iskopanog materijala na 1,0 m od ivice s jedne strane rova. Iskop od objekta do kanalizacione šahte, kao i od vodomerne do vodovodne (priključne) šahte. Prosečna dubina iskopa je 0,60 m , a širina rova je 0,50m za deonicu od objekta do kanalizacione šahte, za deonicu od šahte do šahte je dubina 1,10 i širina 0,50 . Za deonicu od vodovodne šahte do objekta dubin je 0,80 m i 1,60 m a širirna 0,50m. Pre polaganja cevi dno mora biti poravnato, a bočne strane pravilno odsečene. U cenu iskopa uračunati obeležavanje, osiguranje rova od obrušavanja i eventualno crpljenje vode iz rova.Obračun po m3 iskopanog rova. | m3 | 56
1.2. | Mašinski iskop zemlje III i IV kategorije za kanalizacione šahte od betonskih prstenova dimanzite R 1,0 m i dubine 1,2 m. U cenu iskopa uračunati obeležavanje, osiguranje rova od obrušavanja i eventualno crpljenje vode iz rova. Obračun po m3 iskopanog rova. | m3 | 5
1.3. | Izrada kanalizacionih šahti od betoskih prstenova. Jedan betonski prsten od 1.0 m , jedna AB ploča za prihvat poklopca debljine 0.2 m Obračun po komadu izvedene šahte. | kom | 4
1.4. | Nabavka transport i ubacivanje peska u rov sa planiranjem i razastiranjem ispod, iznad i pored cevi sa podbijanjem oko cevi u ukupnom sloju od 10+D+10cm, kao i ispod rezervoara. Obračun po m3 ugrađenog peska. | m3 | 24
1.5. | Zatrpavnje rova probranim materijalom od iskopa, sitnije granulacije bez kamenja u slojevima debljine 30 cm sa nabijanjem do zbijenosti 20MPa. Cenom je obuhvaćen transport duž trase rova, ubacivanje u rov, razastiranje u slojevima i nabijanje kao i izrada. Obračun po m3 zatrpanog rova. | m3 | 32
1.6. | Odvoz s utovarom, istovarom i planiranjem preostalog materijala od iskopa, nakon završenog zatrpavanja. Zemljani materijal u samoniklom stanju i šut odvesti u na deponiju . Obračun po m3 odvezene zemlje i šuta. | m3 | 29
UKUPNO GRADJEVINSKI RADOVI
2 | SANITARNA VODOVODNA MREŽA
2.0. | Nabavka cevi i izrada spoljne vodovodne mreže od HDPE cevi . U cenu cevne mreže uračunati pripremno završne radove, prenos materijala, sečenje cevi, spajanje, davanje pada, izrada izolacija cevi po projektu ili zahtevu nadzornog organa, pregled vodova i privremeno zatvaranje otvora cevi radi ispitivanja. Obračun po m1 izvedene mreže.
| Ø 25 | m' | 30
2.1 | Nabavka cevi i izrada vodovodne mreže od PPR cevi u svemu prema projektu, opštem opisu i uputstvu nadzornog organa. U cenu cevne mreže uračunati sve potrebne fazonske komade, pripremno završne radove, prenos materijala, izrada i zatvaranje žljebova ili montiranje na obujmicama, kukama i konzolama, probijanje rupa u zidovima, međuspratnim konstrukcijama, , sečenje cevi, spajanje, davanje pada, izolacija cevi po projektu ili zahtevu nadzornog organa, pregled vodova i privremeno zatvaranje otvora cevi radi ispitivanja. Cenom takođe obuhvatiti i montažu i demontažu potrebne radne skele gde visina ugradnje to zahteva Obračun po m1 izvedene mreže.
| Ø 15 | m' | 30
| Ø 20 | m' | 50
2.2. | Nabavka i izrada izolacije vodovodnih cevi u žljebovima zidova paronepropusnom profilisanom izolacijom na bazi sintetičkog kaučuka debljine 4 mm. Cenom obuhvatiti lepljenje izolacije i obradu samolepljivom trakom.Obračun po m1 izolovane mreže.
| Ø 15 | m' | 30
| Ø 20 | m' | 50
2.4 | Nabavka i montaža propusnih ventila sa navojnim spojem za NP10. Obračun po komadu.
| Ø 15 | kom | 25
| Ø 20 | kom | 5
2.5 | Izvršiti ispitivanje nepropustljivosti vodovodne mreže, pod probnim hidrauličkim pritiskom u svemu prema propisima. Probni pritisak ne može biti manji od 12 bara.Obračun po m1 ispitane mreže. | m' | 110
2.6 | Izvršiti ispiranje i dezinfekciju vodovodne mreže u svemu prema važećim propisima. Nakon dezinfekcije pribaviti atest o sanitarnoj ispravnosti mreže i vode. Obračun po m1 ispranog idezinfikovanog cevovoda. | m' | 110
UKUPNO SANITARNA VODOVODNA MREŽA
3 | HIDRANTSKA MREŽA
3.1. | Nabavka cevi i izrad aspoljne hidrantske mreže od HDPE cevi . U cenu cevne mreže uračunati pripremno završne radove, prenos materijala, sečenje cevi, spajanje, davanje pada, izrada izolacija cevi po projektu ili zahtevu nadzornog organa, pregled vodova i privremeno zatvaranje otvora cevi radi ispitivanja. Obračun po m1 izvedene mreže.
| Ø 80 | m' | 9
| Ø 100 | m' | 42
3.2 | Nabavka cevi i izrada unutrašnje hidrantske mreže od čeličnih pocinkovanih navojnih cevi u svemu prema projektu, opštem opisu i uputstvu nadzornog organa. Cevi moraju biti prema JUS C.B5.225 (DIN2440). U cenu cevne mreže uračunati sve potrebne fazonske komade, pripremno završne radove, prenos materijala, izrada i zatvaranje žljebova ili montiranje na obujmicama, kukama i konzolama, probijanje rupa u zidovima, međuspratnim konstrukcijama, pregled i ispitivanje na zvuk svake cevi ili komada, sečenje cevi, narezivanje navoja, obavijanje kudeljom natopljenom u firnajz, spajanje, davanje pada, izrada izolacija cevi po projektu ili zahtevu nadzornog organa, pregled vodova i privremeno zatvaranje otvora cevi radi ispitivanja. Cenom obuhvatiti i montažu i demontažu potrebne radne skele gde visina ugradnje to zahteva Obračun po m1 izvedene mreže.
| Ø 50 | m' | 15
| Ø 65 | m' | 6
3.3. | Nabavka materijala i bojenje čeličnih pocinkovanih cevi hidrantske mreže vođenih vidno, a koje nisu zaklonjene spuštenim plafonom, bojom po izboru nadzornog organa. Obračun po m1 obojenih cevi. | m' | 21
3.4. | Nabavka, transport i montaža zidnih protivpožarnih ormarića u limenoj izradi sa standardnom opremom : -ventil 2" -crevo 15 m s kalemom -mlaznica 12 mm. Dimenzije ormarića su: 50x50x14 cm. Obračun po komadu kompletno montirano. | kom | 3
3.5. | Nabavka, transport i montaža nadzemnog PP hidranta sa hidranskim jednokrilnim ormarićem sa kompletnom opremom.Obračun po komadu kompletno montirano. | kom | 2
3.6. | Izvršiti ispiranje hidrantske mreže u svemu prema važećim tehničkim normativima. Obračun po m1 ispranog cevovoda. | m' | 62
3.7. | Izvršiti ispitivanje nepropustljivosti hidrantske mreže, pod probnim hidrauličkim pritiskom u svemu prema propisima. Probni pritisak ne može biti manji od 12 bara.Obračun po m1 ispitane mreže. | m' | 62
3.8. | Izvršiti ispitivanje unutrašnjih zidnih hidranata u svemu prema propisima i pribavljanje atesta o ispravnosti hidranata od ovlašćene firme. Obračun po komadu ispitanog hidranta na propisan protok i pritisak vode na izlivu. | kom | 5
UKUPNO HIDRANTSKA MREŽA
4 | KANALIZACIONA MREŽA
4.1 | Nabavka, transport i izrada kanalizacione mreže od debelo zidnih PP cevi sa potrebnim fazonskim komadima, za uličnu cevi Ø160/152,2 mm klase SN 8 ili unutrašnju instalaciju u zavisnosti od mesta ugradnje. U cenu uračunati i sav potreban spojni materijal, kao i potrebnu skelu za ugradnju na visini gde je to potrebno.Obračun po m izvedene mreže.
| unutrašnji prečnik cevi je Ø152,2 mm(klase SN 8) | m' | 55
| unutrašnji prečnik cevi jeØ104,6 mm | m' | 50
| unutrašnji prečnik cevi jeØ46,4 mm | m' | 36
4.2. | Nabavka , transport i izrada PVC slivnika Ø50 sa prohromskom rešetkom . Cenom obuhvatiti i sav potreban spojni materijal. Obračun po komadu. | kom | 7
4.3. | Nabavka, transport i ugradnja ventilacionih kapa od aluminijumskog lima sa žaluzinama, mrežom i sa opšivom prodora kroz krovnu ravan odgovarajućeg prečnika. Obračun po komadu komplet ugrađeno.
| Ø150 mm | kom | 3
4.4. | Ispitivanje kanalizacione mreže na propustnost i vododrživost spojeva.Obračun po m1 ispitane mreže. | m' | 141
UKUPNO KANALIZACIONA MREŽA
5 | SANITARIJA
5.1. | Nabavka, transport i montaža keramičke WC šolje tip SIMPLON sa pripadajućom opremom : - Keramička školjka - Bešumni PVC vodokotlić - Odgovarajuća daska za WC šolju - potreban spojni i zaptivni materijal. Obračun po komadu sve montirano, povezano i ispitano. | kom | 6
5.2. | Nabavka, transport i montaža keramičke WC šolje tip BALTIK sa pripadajućom opremom : - Keramička školjka - Bešumni PVC vodokotlić - Odgovarajuća daska za WC šolju - potreban spojni i zaptivni materijal. Obračun po komadu sve montirano, povezano i ispitano. | kom | 4
5.3. | Nabavka i montaža komplet keramičkog umivaonika sa sledećim elementima: - keramička školjka umivaonika 550x490, - odlivni ventil sa metalnim sifonom i rozetom, - odlivno PE koleno 50mm, - ugaoni kuglasti ventili za toplu i hladnu vodu, - potreban spojni i zaptivni materijal. Obračun po komadu kompletno montirano. | kom | 10
5.4 | Nabavka, transport i montaža SIMPLON WC šolje za lica sa invaliditetom sa pripadajućom opremom : - keramička konzolna školjka - Odgovarajuća daska za WC šolju - potreban spojni i zaptivni materijal. Obračun po komadu sve montirano, povezano i ispitano. | kom | 1
5.5. | Nabavka i montaža komplet keramičkog konzolnog umivaonika za lica sa invaliditetom sa sledećim elementima: - keramička školjka umivaonika , - odlivni ventil sa metalnim sifonom i rozetom, - odlivno PE koleno 50mm, - potreban spojni i zaptivni materijal. Obračun po komadu kompletno montirano. | kom | 1
5.6. | Nabavka, transport i montaža opreme za hendikepirana lica koja ide uz umivaonik i šolju : - Rukohvat fix lavabo 400mm - Rukohvat fix šolja 600mm - Rukohvat sklopiva šolja 600mm - potreban spojni i zaptivni materijal. Obračun po komadu sve montirano, povezano i ispitano. | kom | 1
5.7. | Nabavka, transport i montaža ugradne jednoručne baterije.Obračun po komadu kompletno montirano. | kom | 13
5.8. | Nabavka i montaža komplet keramičkog trokadera sa svom pripadajućom opremom : - keramička školjka trokadera sa zaptivnim gumama, - niklovana poklopna rešetka, - potreban spojni i zaptivni materijal. Obračun po komadu sve montirano, povezano i ispitano. | kom | 1
5.9. | Nabavka , transport i ugradnja niskomontažnog akomulacionog bojlera od 10 l sa prohromskim kazanom. Plaća se po komadu komplet namontirano. | kom | 13
5.10. | Nabavka i ugradnja prateće galanterije . Cenom obuhvatiti i potreban spojni materijal. Obračun po komadu.
| držač toaletnog papira | kom | 11
| držač tečnog sapuna | kom | 11
Sanitarna galanterija
| WC-četka | kom | 11
UKUPNO SANITARIJA

## ViK REKAPITULACIJA
Rekonstrukcija i nadogradnja objekta Centra za socijalni rad u Merošini
ViK REKAPITULACIJA
1 | GRAĐEVINSKI RADOVI
2 | SANITARNA VODOVODNA MREŽA
3 | HIDRANTSKA MREŽA
4 | KANALIZACIONA MREŽA
5 | SANITARIJA
UKUPNO ViK

## Elektro
Rekonstrukcija i nadogradnja objekta Centra za socijalni rad u Merošini
PREDMER I PREDRAČUN
ELEKTRIČNE INSTALACIJE
Opšte napomene: Pozicije ovog predmera obuhvataju kompletnu nabavku, transport, isporuku sa potrebnim atestima i sertifikatima i montažu isporučenog i potrebnog materijala. Takođe podrazumeva povezivanje kablova na oba kraja (instalacije i uređaja), sa potrebnim merenjima, regulisanjem, isprobavanjem i puštanjem u rad kao i otklanjanjem svih eventualnih šteta tokom izvođenja radova kao i otklanjanjem nedostataka i kvarova u garantnom roku. Pozicija u predmeru podrazumeva dnevno uklanjanje otpada i šuta koji se pojavi prilikom izvođenja radova i odnošenje-odvoženje na gradilišnu deponiju ili mesto koje odredi pretstavnik investitora udaljeno do 5km. Sitan instalacioni materijal podrazumeva ugradne razvodne uzidne plastične kutije (takođe i za "Knauf"), potrebne OG razvodne kutije, luster kleme, izolir traku, kablovske obujmice, gips materijal za fiksiranje opreme, kablovske stopice, zavrtnjeve, podloške, tiiplove i drugo.
NAPOMENA: U svakoj poziciji gde je to potrebno, a nije drugačije naglašeno, podrazumeva se nabavka, izrada, transport, isporuka i montaža materijala i opreme sa svim ostalim neophodnim radnjama koji su navedeni u predmeru radova i tehničkom izveštaju koji je sastavni deo konkursne dokumentacije, kako bi izrada pozicije bila kompletna. U svakoj poziciji gde je naveden transport materijala podrazumeva se sledeće: Lokalna samouprava obezbeđuje deponiju U svakoj poziciji gde je naveden transport materijala podrazumeva se daljina transporta od gradilišta do deponije koja se nalazi na kp.br.1456 KO Merošina u Merošini. Cenom obuhvatiti kompletan utovar, transport istovar, potrebno planiranje i troškove deponije. Svi radovi moraju biti izvedeni od strane stručnih ovlašćenih lica, a u potpunosti prema propisima i važećim standardima za ovu vrstu radova. Sav upotrebljeni materijal mora biti prvoklasnog kvaliteta. Ako je u nekoj od pozicija naveden naziv proizvođača opreme ili materijala podrazumeva se i oprema ili materijal drugog proizvođača, istih ili boljih karakteristika od predmerom navedenih. Izvođač je dužan da radove izvrši u svemu prema priloženom tehničkom izveštaju, tehničkim uslovima, predmeru i crtežima, da pre početka radova dobro prouči dobijenu dokumentaciju i da na vreme upozori na eventualna odstupanja od postojećih propisa. Izvođač se takođe ne oslobađa obaveze izvođenja pojedinih radova, koji su predviđeni predmerom, a eventualno nisu napomenuti u tehničkom opisu ili bilo kom drugom prilogu ovog projekta, a što je obavezan da uradi po važećim propisima za izvođenje radova za ovu vrstu objekta. Ne obračunava se i ne plaća posebno obezbeđenje i organizacija gradilišta uključujući smeštaj i ishranu radnika, formiranje pokretne radionice, deponije, i ostalo. Saobraćajno obezbeđenje gradilišta signalizacijom u toku izvođenja radova je u obavezi investitora i ne uračunava se u cenu.
POZ | OPIS | J.M. | KOLIČINA | JED.CENA | UKUPNO
I | Instalacija osvetljenja i termije 3.00.
1 | Isporuka materijala i izrada instalacije sijaličnog mesta provodnikom tipa N2XH-J 3x1,5 mm2, prosečne du`ine 8 m, položenog u zidu ispod maltera, a delimično u spuštenom plafonu, sa isporukom i ugradnjom razvodnih kutija i odgovarajućeg prekidača. | kom. | 157
2 | Isporuka materijala i izrada instalacije monofaznog priključnog mesta provodnikom tipa N2XH-J 3x2,5 mm2, prosečne du`ine 10 m, položenog u zidu ispod maltera, sa isporukom i ugradnjom razvodnih kutija i monofazne priključnice. | kom. | 110
3 | Isporuka materijala i izrada instalacije monofaznog priključnog mesta bojlera, provodnikom tipa N2XH-J 3x2,5 mm2, prosečne du`ine 18 m, delimično položenog u zidu ispod maltera, a delimično u PVC kanalima, sa isporukom i ugradnjom razvodnih kutija i kip prekidača. | kom. | 8
4 | Isporuka materijala i izrada instalacije trofaznog priključnog mesta provodnikom tipa N2XH-J 5x2.5 mm2, prosečne du`ine 22 m, polo`enog u zidu ispod maltera, sa isporukom i ugradnjom trofazne priključnice. | kom. | 2
5 | Isporuka materijala i izrada instalacije priključnog mesta elektro kotla i klime, provodnikom tipa N2XH-J 5x4 mm2, prosečne du`ine 20 m, polo`enog u zidu ispod maltera. U cenu uračunati i povezivanje na oba kraja. | kom. | 6
UKUPNO Instalacija osvetljenja i termije 3.00.
II | Svetiljke i sijalice 4.00.
1 | Nabavka, isporuka i ugradnja ugradne plafonske svjetiljke sa LED izvorom svetla, ukupne ulazne snage svetiljke 35W (Lambda=0.95), temperature boje 4000K, 3245lm, 50000h radnih sati do redukcije svetlosnog fluksa na 70% naznačenog, efikasnosti 94lm/W, sa opalnim akrilnim difuzorom (UV-stab.), izrađena od čelika sa belom završnicom RAL9016, svjetiljka ožičena sa halogen-free kablovima, stepena zaštite sa gornje strane IP20 a sa donje (vidljive) strane IP40, dimenzija 597x597x12mm, mase 5kg, tipa OMEGA/BETA LED 3245 HF L840 597 (96628021) proizvođača Thorn (Velika Britanija) ili odgovarajuća. Svetiljka se isporučuje sa izvorom svetla i potrebnom opremom za rad. Ukupno za materijal i rad: | kom. | 119
2 | Nabavka, isporuka i ugradnja ugradne plafonske LED svetiljke, sa elektronskim napajanjem proizvođača Tridonic, telo i reflektor svetiljke izrađeni od aluminijuma, difuzor od polikarbonata, električne klase II, stepena zaštite IP44, stemena mehaničke zaštite IK09, LED izvor svetla temperature boje 4000K, 2000lm, dimenzija Ø215 x 85 mm, mase 0.7kg, tipa CETUS LED 2000 HF 840 (96242098) proizvođača Thorn (UK) ili odgovarajuća. Svetiljka se isporučuje u kompletu sa izvorom svetla i potrebnom opremom za rad. Ukupno za materijal i rad: | kom. | 25
3 | Nabavka, isporuka i ugradnja nadgradne plafonske svetiljke, LED izvora svetla, temperature boje 4000K, 900lm, sa elektronskim predspojnim uređajem, telo svetiljke i difuzor izrađeni od polikarbonata (PC), klasa električne izolacije I, stepena zaštite IP65, tipa LEOPARD 900 LED2 OP RD WH L840 (96627757), dimenzija fi230x101mm, masa 0.73kg, proizvođača Thorn (Velika Britanija) ili odgovarajuća. Isporučuje se u kompletu sa izvorom svetla i potrebnom opremom za rad. Ukupno za materijal i rad: | kom. | 10
UKUPNO Svetiljke i sijalice 4.00.
III | Instalacija paničnog osvetljenja 5.00.
1 | Isporuka materijala i izrada instalacije nužnog svetla provodnikom tipa N2XH-J 3x1,5 mm2, delimično polo`enog u zidu ispod maltera, a delimično u spuštenom plafonu, prosečne dužine 8 m. | kom. | 28
2 | Nabavka, isporuka i ugradnja nadgradne antipanik svetiljke sa LED izvorom svetla, 6500K, svetlosnog fluksa 94lm, ukupne ulazne snage svetiljke 3W, sa mogućnošću odabira između dva režima rada ("maintained/non-maintained"), autonomije 3h, telo svetiljke i difuzor izrađeni od polikarbonata, stepena zaštite IP65, IK03, klasa električne izolacije II, mogućeg "prolaznog" ozičenja, dimenzija 210x115x70mm, mase 0.5kg, Samolepljivi ISO znaci za označavanje smera evakuacije isporučuju se u setu, tipa Voyager Compact LED (96242092) proizvođača Thorn (Velika Britanija) ili odgovarajuća. Svetiljka se isporučuje sa izvorom svetla i potrebnom opremom za rad. Ukupno za materijal i rad: | kom. | 28
UKUPNO Instalacija paničnog osvetljenja 5.00.
IV | Izjednačenje potencijala 6.00.
1 | Isporuka materijala, ugradnja odmah pored MRO šine za izjednačenje potencijala i povezivanje glavnog provodnika za izjednačenje potencijala, PEN provodnika, gromobranskog uzemljivača, vodovodne cevi, kablovskih regala, cevi za centralno grejanje i ostalih metalnih masa provodnikom P-Y 1x25 mm2 | kom. | 3
UKUPNO Izjednačenje potencijala
V | PVC cevi 7.00.
1 | Isporuka i ugradnja PVC cev Fi 16 mm, bez halogena, za instalacije u spuštenom plafonu, komplet sa opremom za vešanje. | m. | 600
UKUPNO PVC cevi 7.00.
VI | Gromobranska instalacija 8.00.
1 | Isporuka materijala i montaža gromobranske hvataljke sa uređajem za rano startovanje, sa vremenom prednjačenja ∆T=40μs i adapterom za cev 6/4", kao i brojačem udara groma. | kom. | 1
2 | Isporuka materijala i montaža čelične pocinkovane cevi 6/4", l=6m sa kompletnim priborom za fiksiranje. | kom. | 1
3 | Isporuka i ugradnja trake FeZn 25x3mm za izradu odvoda na krovu i zidovima. Odvodi se postavljaju na odgovarajućim držačima za krov ili zid na rastojanju 1m jedan od drugoga. Odvodi se završavaju se kod mernog mesta. Prosečna du`ina odvoda je 15 m | kom | 2
4 | Isporuka i ugradnja cevnog uzemljivača FeZn 2" dužine 3m. | kom. | 2
5 | Isporuka i ugradnja mernog spoja pomoću ukrsnog komada, u kutiji za merni spoj, postavljenog na visini 1.7 m od nivoa tla. | kom. | 1
6 | Isporuka i ugradnja ,,L,, profila za zaštitu trake | kom. | 2
7 | Pregled i ispitivanje gromobranske instalacije | kom. | 1
UKUPNO Gromobranska instalacija 8.00.
VII | Ispitivanje instalacije 11.00.
1 | Pregled i ispitivanje elektrićne instalacije i izdavanje atesta o ispravnosti. | kom. | 1
UKUPNO Ispitivanje instalacije 11.00.
VIII | Telefonska i računarska mreža 12.00.
1 | RACK orman sa 36 panela | kom. | 1
2 | Isporuka, montaža i povezivanje kabla UTP cat 6e 4x2x0.5, bez halogena | m | 800
3 | Isporuka, montaža i povezivanje uticnice 2xRJ45, telefonske | kom | 30
4 | Isporuka, montaža i povezivanje uticnice 2xRJ45, za računare | kom | 30
5 | Isporuka i montaža PVC dozne fi60, bez halogena | kom | 30
6 | Isporuka, montaža i povezivanje PVC rebrastog, gibljivog creva, bez halogena fi16mm | m | 600
7 | Merenja na linkovima, predaja atesta, izrada projekta izvedenog stanja, obuka korisnika | pauš. | 1
8 | Demontaža postojeće električne instalacije, sortiranje i predaja investitoru. | pauš. | 1
UKUPNO Telefonska i računarska mreža 12.00.

## ELEKTRO REKAPITULACIJA
Rekonstrukcija i nadogradnja objekta Centra za socijalni rad u Merošini
ELEKTRO REKAPITULACIJA
I | Instalacija osvetljenja i termije 3.00.
II | Svetiljke i sijalice 4.00.
III | Instalacija paničnog osvetljenja 5.00.
IV | Izjednačenje potencijala 6.00.
V | PVC cevi 7.00.
VI | Gromobranska instalacija 8.00.
VII | Ispitivanje instalacije 11.00.
VIII | Telefonska i računarska mreža 12.00.
UKUPNO ELEKTRO

## DOJAVA POZARA
Rekonstrukcija i nadogradnja objekta Centra za socijalni rad u Merošini
PREDMER I PREDRAČUN
PROJEKAT STABILNOG SISTEMA DETEKCIJE I DOJAVE POŽARA
NAPOMENA: U svakoj poziciji gde je to potrebno, a nije drugačije naglašeno, podrazumeva se nabavka, izrada, transport, isporuka i montaža materijala i opreme sa svim ostalim neophodnim radnjama koji su navedeni u predmeru radova i tehničkom izveštaju koji je sastavni deo konkursne dokumentacije, kako bi izrada pozicije bila kompletna. U svakoj poziciji gde je naveden transport materijala podrazumeva se sledeće: Lokalna samouprava obezbeđuje deponiju U svakoj poziciji gde je naveden transport materijala podrazumeva se daljina transporta od gradilišta do deponije koja se nalazi na kp.br.1456 KO Merošina u Merošini. Cenom obuhvatiti kompletan utovar, transport istovar, potrebno planiranje i troškove deponije. Svi radovi moraju biti izvedeni od strane stručnih ovlašćenih lica, a u potpunosti prema propisima i važećim standardima za ovu vrstu radova. Sav upotrebljeni materijal mora biti prvoklasnog kvaliteta. Ako je u nekoj od pozicija naveden naziv proizvođača opreme ili materijala podrazumeva se i oprema ili materijal drugog proizvođača, istih ili boljih karakteristika od predmerom navedenih. Izvođač je dužan da radove izvrši u svemu prema priloženom tehničkom izveštaju, tehničkim uslovima, predmeru i crtežima, da pre početka radova dobro prouči dobijenu dokumentaciju i da na vreme upozori na eventualna odstupanja od postojećih propisa. Izvođač se takođe ne oslobađa obaveze izvođenja pojedinih radova, koji su predviđeni predmerom, a eventualno nisu napomenuti u tehničkom opisu ili bilo kom drugom prilogu ovog projekta, a što je obavezan da uradi po važećim propisima za izvođenje radova za ovu vrstu objekta. Ne obračunava se i ne plaća posebno obezbeđenje i organizacija gradilišta uključujući smeštaj i ishranu radnika, formiranje pokretne radionice, deponije, i ostalo. Saobraćajno obezbeđenje gradilišta signalizacijom u toku izvođenja radova je u obavezi investitora i ne uračunava se u cenu.
POZ | OPIS | J.M. | KOLIČINA | JED.CENA | UKUPNO
1 | Испорука, монтажа и повезивање интерактивног адресибилног система за дојаву пожара. Систем се састоји из једне јединице ИФС 7002-4 на коју је могуће повезати 1 адр.петља са 125 адреса, са могућношћу рачвања.
| Потпуна програмабилност централе и уређаја, везаних на сигналну контуру помоћу уграђене тастатуре и/или рачунара. Аутоматско адресирање уређаја на контури приликом конфигурисања система. ЛЦД екран за приказ саопштења. Корисничко оријентисани интерфејс за програмирање и управљање системом. Напојна једница са акумулаторским батеријама 2 x (2x12V, 32 Аh) у складу са SRPS EN 60896-21:2010 SRPS EN 60896-22:2010, SRPS N.S6.061:1989, за резервно напајање система минимално 72 сата у мирном и 30 минута у алармном режиму. Централа атестирана према SRPS EN 54-2:2008. | компл | 1
2 | Испорука, монтажа и повезивање оптичко-димног противпожарног јављача, са подножјем за монтажу на плафон. Открива пожар у раном стадијуму његовог развитка на основу концентрације дима. Ниво осетљивости на концентрацију дима, може се поставити програмски противпожарном централом ИФС 7002. Уграђен изолатор кратког споја. У складу са SRPS EN 54-7:2008. | ком | 23
3 | Испорука, монтажа и повезивање оптичко-димног противпожарног јављача, са подножјем за монтажу у спуштеном плафону, комплет са паралелним светлоним сигнализатором који се поставља на плафон. У складу са SRPS EN 54-7:2008. | ком | 4
4 | Испорука, монтажа и повезивање оптичко-термичког противпожарног јављача са подножјем. Температурна класа рада је у сагаласности са европским нормама ЕН 54/5 – А1Р, А2Р или БР и програмски се поставља. У складу са SRPS EN 54-5,7:2008. Уграђен изолатор кратког споја. | ком | 3
5 | Испорука, монтажа и повезивање ручног јављача. Предвиђен је за давање сигнала противпожарној централи ручним активирањем при постојању пожара. Активирање јављача се приказује црвеном ЛЕД диодом. Задовољава захтеве европске норме ЕН 54/11 за ручне јављаче типа А. SRPS EN 54-11:2008 Уграђен изолатор кратког споја. | ком | 8
6 | Испорука, монтажа и повезивање конвенционалне сирене за унутрашњу монтажу, у складу са SRPS EN 54-2:2008, SRPS EN 54-14. Користи се за звучну сигнализацију при пожару. | ком | 3
7 | Испорка, монтажа и повезивање телефонског комуникатора еквавилентног квалитета као TVOX | ком | 1
8 | Испорука и полагање кабла Ј-H(ST)H(2x2x0.8) делимично у перфорираним носачима каблова (предмет пројекта електро енергетских инсалација), делимично у зиду у ребрастим цевима за инсталацију сигналне петље и сигналних линија | м | 800
9 | Испорука и полагање кабла NHXHX FE180 E30 3x1,5 мм² каблова, делимично у зиду у ребрастим цевима за инсталацију алармних сирена и за напајање улазно-излазних модула који имају сигналну и извршну функцију. Кабал са побољшаним карактеристикама у пожару усаглашен са СРПС ЕН 60332 и са малом емисијом дима у пожару усаглашен са СРПС ЕН 50525. | м | 120
10 | Испорука и полагање халоген ``free‚‚ ребрастих цеви следећих димензија:
| ø16 мм | м | 800
| ø29 мм | м | 100
11 | Испитивање инсталације, подешавање параметара система, пуштање у рад, израда пројекта изведеног стања, обука корисника | пауш | 1
УКУПНО СИСТЕМ ДОЈАВЕ ПОЖАРА

## MASINSKI PROJEKAT
Rekonstrukcija i nadogradnja objekta Centra za socijalni rad u Merošini
PREDMER I PREDRAČUN
PROJEKAT TERMOTEHNIČKIH MAŠINSKIH INSTALACIJA
NAPOMENA: U svakoj poziciji gde je to potrebno, a nije drugačije naglašeno, podrazumeva se nabavka, izrada, transport, isporuka i montaža materijala i opreme sa svim ostalim neophodnim radnjama koji su navedeni u predmeru radova i tehničkom izveštaju koji je sastavni deo konkursne dokumentacije, kako bi izrada pozicije bila kompletna. U svakoj poziciji gde je naveden transport materijala podrazumeva se sledeće: Lokalna samouprava obezbeđuje deponiju U svakoj poziciji gde je naveden transport materijala podrazumeva se daljina transporta od gradilišta do deponije koja se nalazi na kp.br.1456 KO Merošina u Merošini. Cenom obuhvatiti kompletan utovar, transport istovar, potrebno planiranje i troškove deponije. Svi radovi moraju biti izvedeni od strane stručnih ovlašćenih lica, a u potpunosti prema propisima i važećim standardima za ovu vrstu radova. Sav upotrebljeni materijal mora biti prvoklasnog kvaliteta. Ako je u nekoj od pozicija naveden naziv proizvođača opreme ili materijala podrazumeva se i oprema ili materijal drugog proizvođača, istih ili boljih karakteristika od predmerom navedenih. Izvođač je dužan da radove izvrši u svemu prema priloženom tehničkom izveštaju, tehničkim uslovima, predmeru i crtežima, da pre početka radova dobro prouči dobijenu dokumentaciju i da na vreme upozori na eventualna odstupanja od postojećih propisa. Izvođač se takođe ne oslobađa obaveze izvođenja pojedinih radova, koji su predviđeni predmerom, a eventualno nisu napomenuti u tehničkom opisu ili bilo kom drugom prilogu ovog projekta, a što je obavezan da uradi po važećim propisima za izvođenje radova za ovu vrstu objekta. Ne obračunava se i ne plaća posebno obezbeđenje i organizacija gradilišta uključujući smeštaj i ishranu radnika, formiranje pokretne radionice, deponije, i ostalo. Saobraćajno obezbeđenje gradilišta signalizacijom u toku izvođenja radova je u obavezi investitora i ne uračunava se u cenu.
POZ | OPIS | J.M. | KOLIČINA | JED.CENA | UKUPNO
1 | KLIMATIZACIJA
1.001 | Nabavka isporuka i ugradnja parapetnih fancoil uređaja sa maskom tipa FKF-2, proizvodnje Midea, zajedno sa trokrakim mešnim ventilom DSTF-01 i žičanim kontrolerom KJR-15B/E sa kablom dužine 3 m ili odgovarajuće. 1. Toplotno opterećenje FKF-2-150 Qh/Qg=0,89/1,88 kW; FKF-2-250 Qh/Qg=1,59/3,13 kW; FKF-2-300 Qh/Qg=1,88/4,23 kW; 2. dimenzija FKF-2-150 (800x626x220); FKF-2-250 (800x626x220); FKF-2-300 (1000x626x220)
| FKF-2-150 | kom. | 6
| FKF-2-250 | kom. | 10
| FKF-2-300 | kom. | 7
1.002 | Nabavka isporuka i ugradnja toplotne pumpe vazduh-voda sa hidro modilom tipa MGA-D16/SN1 + MGA-D16/SN1 zajedno sa postoljem za fasadu i žičanim termostatom ili odgovarajuće. 1-Qh/Qg 16/17 kW; 2 Angažovana el. snaga Ne=4,9 kW | kom. | 3
1.003 | Nabavka isporuka i ugradnja kugla slavina DN15PN6 i holenderom proizvodnje Herz, (ili sličnih sa istim karakteristikama i kvaliteta) sledćih veličina:
| DN15PN6 | kom. | 46
1.004 | Nabavka isporuka i ugradnja automatskih odzračnih lončića DN15PN6 sa kugla ventilom DN15PN6
| DN15PN6 | kom. | 6
1.005 | Nabavka isporuka i ugradnja radijatorske odzračne slavinice DN10PN6 | kom | 23
1.006 | Nabavka isporuka i ugradnja kotlovskih slavinica za ispust vode iz potopljenih radijatora, sledećih veličina:DN15PN6 | kom | 9
1.007 | Nabavka isporuka i ugradnja bakarnih cevi za izvo¦enje grejanja, sledećih dimenzija
| Φ-35 x 1,5 | m. | 46
| Φ-22x1 | m. | 34
1.008 | Nabavka isporuka i ugradnja Alu-plast cevi za izvođenje podnog grejanja grejanja, sledećih dimenzija
| Φ-20 x 2 | m | 650
1.009 | Za spojni i zaptivni materijal, konzole, obujmice, nosače, lukove čvrste i klizne oslonce kiseonik disugas, elektrode i sav ostali materijal za izvođenje cevne mreže predviđa se 50% od poz.1.007 do 1.008 |  | 0.5
1.01 | Nabavka isporuka i ugradnja PPR cevi za odvod kondenzata zajedno sa fitinzima
| PPR-20X3,4 | m | 80
| PPR-25X4,2 | m | 20
| PPR-32X5,42 | m | 40
1.011 | Nabavka isporuka i ugradnja bakarnih cevi za izvođenje freonskih instalacija Ø9,5/Ø19zajedno sa izolacijom sa duplom parnom branom za freonske instalacije debljine 9 mm | m | 40
1.012 | Čišćenje do belog sjaja, miniziranje, čvrstih i kliznih oslonaca. Bojom otpornom na visoke temperature do 120 oC | m2 | 1
1.013 | Bušenje otvora u zidovima i međuspratnoj konstrukciji za prolaz horizontalne razvodne mreže kao i za prolaz vertikala | kom. | 22
1.014 | Za ispitivanje instalacijena hladni vodeni pritisak od 4 bar. Pre i posle farbanja instalacije uz prisustvo nadzornog organa predviđa se iznos paušal. | kom. | 1
1.015 | Za sitnije mašinske i građevinske radove i čišćenje gradilišta od otpada i šuta koji je nastao prilikom izvođenja radova na radijatorskom grejanju predviđa se iznos paušalno. | kom. | 1
1.016 | Nabavka isporuka i ugradnja izolacije sa duplom parnom branom.
| K-Flex Φ-35 x 9 | m. | 46
| K-Flex Φ-22 x 9 | m. | 684
1.017 | Nabavka el. kotlarnice "Mikoterm" od 6 kW zajedno sa pumpom ekspanzionom posudom, ventilom sigurnosti i komandnom tablom ili odgovarajuće, sa sledećim karakteristikama: 1.Snaga cirkulacione pumpe je 200W 2.Snaga elektro grelača 6 kW 3.Dimenzije kotlarnice: h=750mm; š=370mm; d=180mm | kom. | 3
1.018 | Nabavka isporuka i ugradnja kuglastih ventila zajedno sa holenderom DN32PN6 | kom | 28
1.019 | Nabavka isporuka i ugradnja kanalskog ventilatora K 100 M sa 100 m³/h, H=95 Pa, Ne=24 W proizvodnje Systemair zajedno sa reostatom ili odgovarajuće, sa sledećim karakteristikama : 1.Snaga ventilatora je 24W 2. Kapacitet 100 m³/h 3. Napora H=95 Pa, | kom | 5
1.02 | Nabavka isporuka i ugradnja kuglastih ventila zajedno sa holenderom DN32PN6 | kom | 6
1.021 | Nabavka isporuka i ugradnja bafera od 50 l zajedno sa izolacijom sa duplom parnom branom debljine 13 mm. | kom. | 3
1.022 | Nabavka isporuka i ugradnja razvodne kutije sa bravicom nosačima i šinama na izvlačenje zajedno sa razdelnikom i sabirnikom DN25 PN6 u setu sa pregradnim termostatskim ventilima i nosačima , završnom kapom DN32PN6 kom.2 odzračnim loncima DN10PN6, kugla ventilima DN25PN6 kom.2 sledećih veličina.
| sa gva priključka 450x400x110 mm | kom. | 1
| sa šest priključka 450x600x110 mm | kom. | 1
| sa sedam priključka 450x650x110 mm | kom | 1
| sa osam priključaka 450x700x110 mm | kom. | 1
1.023 | Za oformljenje gradilišta, prijavu radova predviđa se iznos paušal | pauš. | 1
1.024 | Nabavka isporuka i ugradnja protiv kišnih rešetkisa mrežicom tipa BN-150x150. | kom | 2
1.025 | Nabavka isporuka i ugradnja kružnih kanala Ø-125 mm od plastificiranog lima debljine 0,5 mm | m | 20
1.026 | Nabavka isporuka i montaža vazdušnog ventila tipa DAV-150/125 | kom | 7
1.027 | Nabavka isporuka i ugradnja nepovratne vazdušne klapne BDS-125 | kom | 5
1.028 | Za puštanje u rad i uregulisasvanje mreže toplu-hladnu probu za čiju probu energiju obezbeđuje investitor, kao i obuku ljudstva koje odredi investitor, predviđa se iznos paušal. | kom | 1
UKUPNO KLIMATIZACIJA

## ZOP
Rekonstrukcija i nadogradnja objekta Centra za socijalni rad u Merošini
PREDMER I PREDRAČUN
ZOP
NAPOMENA: U svakoj poziciji gde je to potrebno, a nije drugačije naglašeno, podrazumeva se nabavka, izrada, transport, isporuka i montaža materijala i opreme sa svim ostalim neophodnim radnjama koji su navedeni u predmeru radova i tehničkom izveštaju koji je sastavni deo konkursne dokumentacije, kako bi izrada pozicije bila kompletna. U svakoj poziciji gde je naveden transport materijala podrazumeva se sledeće: Lokalna samouprava obezbeđuje deponiju U svakoj poziciji gde je naveden transport materijala podrazumeva se daljina transporta od gradilišta do deponije koja se nalazi na kp.br.1456 KO Merošina u Merošini. Cenom obuhvatiti kompletan utovar, transport istovar, potrebno planiranje i troškove deponije. Svi radovi moraju biti izvedeni od strane stručnih ovlašćenih lica, a u potpunosti prema propisima i važećim standardima za ovu vrstu radova. Sav upotrebljeni materijal mora biti prvoklasnog kvaliteta. Ako je u nekoj od pozicija naveden naziv proizvođača opreme ili materijala podrazumeva se i oprema ili materijal drugog proizvođača, istih ili boljih karakteristika od predmerom navedenih. Izvođač je dužan da radove izvrši u svemu prema priloženom tehničkom izveštaju, tehničkim uslovima, predmeru i crtežima, da pre početka radova dobro prouči dobijenu dokumentaciju i da na vreme upozori na eventualna odstupanja od postojećih propisa. Izvođač se takođe ne oslobađa obaveze izvođenja pojedinih radova, koji su predviđeni predmerom, a eventualno nisu napomenuti u tehničkom opisu ili bilo kom drugom prilogu ovog projekta, a što je obavezan da uradi po važećim propisima za izvođenje radova za ovu vrstu objekta. Ne obračunava se i ne plaća posebno obezbeđenje i organizacija gradilišta uključujući smeštaj i ishranu radnika, formiranje pokretne radionice, deponije, i ostalo. Saobraćajno obezbeđenje gradilišta signalizacijom u toku izvođenja radova je u obavezi investitora i ne uračunava se u cenu.
POZ | OPIS | J.M. | KOLIČINA | JED.CENA | UKUPNO
1 | Protivpožarni ručni vatrogasni aparati za gašenje požara S-9A. U cenu je uračunata nabavka i isporuka i montaza. | kom | 6
2 | Protivpožarni ručni vatrogasni aparati za gašenje požara CO2. U cenu je uračunata nabavka, isporuka i montaža | kom | 3
3 | Metalna tablica dimenyija 400*300mm sa natpisom "UPUTSTVO ZA KORIŠĆENJE PPA". U cenu je uračunata nabaka, isporuka i montaža. | kom | 9
4 | Metalna tablica dimenyija 400*300mm sa natpisom "POSTUPAK U SLUČAJU POŽARA". U cenu je uračunata nabaka, isporuka i montaža. | kom | 9
5 | Metalna tabliica dimenyija 400*300mm sa fluoroscentnim natpisom " ZABRANJENO PUŠENJE", u cenu uračunata nabaka, isporuka i montaža | kom | 10
UKUPNO ZOP |  |  |  |  | 0

## ZBIRNA REKAPITULACIJA
Rekonstrukcija i nadogradnja objekta Centra za socijalni rad u Merošini
ZBIRNA REKAPITULACIJA
1 | GRAĐEVINSKO ZANATSKI RADOVI
2 | VODOVODNA I KANALIZACIONA MREŽA
3 | ELEKTRIČNE INSTALACIJE
4 | PROJEKAT STABILNOG SISTEMA DETEKCIJE I DOJAVE POŽARA
5 | PROJEKAT TERMOTEHNIČKIH MAŠINSKIH INSTALACIJA
6 | ZOP
SVEUKUPNO BEZ PDV 20%:
PDV 20%:
SVEUKUPNO SA PDV 20%: